## Data
Header Information | measured depth (ft) | inclination (°) | azimuth (°) | true vertical depth (ft) | northing +N/-S (ft) | easting +E/-W (ft)
Operator Name | 0 | 0 | 0 | 0 | 0 | 0
Encana Oil & Gas (USA) Inc. | 137 | 0.4 | 256.1 | 137 | -0.11 | -0.46
Operator Number | 199 | 0.5 | 336.9 | 199 | 0.08 | -0.78
100185 | 292 | 1.8 | 2.9 | 291.98 | 1.91 | -0.87
Well Name and Number | 354 | 2.4 | 5.1 | 353.94 | 4.18 | -0.7
Gurtler 2B-30H | 416 | 2.3 | 7.9 | 415.88 | 6.7 | -0.41
API Number (if available) | 478 | 3.2 | 356.3 | 477.81 | 9.66 | -0.36
| 540 | 3.7 | 0.2 | 539.7 | 13.39 | -0.46
Location: QQ SEC TWP RGE | 602 | 4.5 | 355 | 601.54 | 17.82 | -0.67
NWNW 30 2N 64W | 664 | 5.3 | 359.1 | 663.31 | 23.1 | -0.92
Citing Type: Planned or Actual | 726 | 5.4 | 357.7 | 725.04 | 28.88 | -1.08
Actual | 788 | 5.8 | 357.7 | 786.75 | 34.92 | -1.33
Deviation Indicator | 850 | 7.2 | 356.6 | 848.35 | 41.93 | -1.68
Horizontal | 943 | 7.6 | 356.3 | 940.57 | 53.89 | -2.43
North Reference | 1036 | 7.1 | 349.9 | 1032.81 | 65.68 | -3.83
True | 1100 | 7.2 | 353.8 | 1096.31 | 73.57 | -4.96
Grid Type | 1193 | 7.6 | 352.7 | 1188.54 | 85.46 | -6.37
#VALUE! | 1286 | 7.3 | 8.6 | 1280.76 | 97.4 | -6.27
| 1379 | 7.6 | 7.5 | 1372.98 | 109.34 | -4.58
| 1472 | 7.6 | 5.7 | 1465.16 | 121.56 | -3.17
| 1568 | 8.4 | 3.8 | 1560.23 | 134.87 | -2.07
| 1663 | 6.3 | 357.8 | 1654.44 | 147.01 | -1.81
| 1758 | 5.4 | 347.4 | 1748.95 | 156.58 | -2.99
| 1853 | 4.1 | 336.9 | 1843.62 | 164.06 | -5.29
| 1948 | 1.8 | 353.5 | 1938.49 | 168.67 | -6.8
| 2043 | 1.9 | 5.6 | 2033.45 | 171.72 | -6.81
| 2138 | 1.8 | 20.6 | 2128.4 | 174.69 | -6.13
| 2233 | 1.8 | 19.5 | 2223.35 | 177.49 | -5.11
| 2328 | 0.6 | 61.5 | 2318.33 | 179.13 | -4.17
| 2424 | 1 | 117 | 2414.32 | 178.99 | -2.99
| 2519 | 0.9 | 119 | 2509.31 | 178.25 | -1.59
| 2614 | 1.4 | 137.5 | 2604.29 | 177.04 | -0.16
| 2709 | 0.9 | 203.6 | 2699.27 | 175.5 | 0.33
| 2804 | 0.8 | 253.3 | 2794.26 | 174.62 | -0.61
| 2899 | 2.2 | 258.8 | 2889.23 | 174.08 | -3.03
| 2994 | 1 | 11.5 | 2984.21 | 174.54 | -4.65
| 3089 | 1.4 | 21.4 | 3079.18 | 176.43 | -4.07
| 3184 | 1.7 | 20.4 | 3174.15 | 178.83 | -3.15
| 3279 | 1.3 | 10.1 | 3269.12 | 181.21 | -2.47
| 3374 | 1.4 | 10.8 | 3364.09 | 183.41 | -2.06
| 3469 | 0.4 | 186.3 | 3459.08 | 184.22 | -1.88
| 3564 | 0.6 | 261.4 | 3554.08 | 183.82 | -2.41
| 3658 | 0.5 | 264.9 | 3648.08 | 183.71 | -3.31
| 3753 | 1.2 | 275.4 | 3743.07 | 183.77 | -4.71
| 3848 | 1.8 | 279 | 3838.03 | 184.09 | -7.17
| 3943 | 1.3 | 247.2 | 3933 | 183.91 | -9.64
| 4038 | 1.4 | 254.1 | 4027.97 | 183.17 | -11.75
| 4133 | 1.7 | 267.3 | 4122.94 | 182.79 | -14.27
| 4228 | 0.9 | 231.6 | 4217.92 | 182.26 | -16.27
| 4323 | 1.6 | 213.3 | 4312.89 | 180.69 | -17.58
| 4418 | 0.7 | 100.1 | 4407.88 | 179.48 | -17.74
| 4513 | 0.6 | 60.1 | 4502.88 | 179.62 | -16.73
| 4608 | 0.8 | 39.9 | 4597.87 | 180.38 | -15.88
| 4703 | 0.9 | 48.6 | 4692.86 | 181.38 | -14.89
| 4797 | 1.6 | 29.5 | 4786.84 | 183.01 | -13.69
| 4892 | 2 | 55.1 | 4881.79 | 185.12 | -11.68
| 4987 | 0.4 | 179.9 | 4976.77 | 185.73 | -10.32
| 5082 | 1.3 | 317 | 5071.77 | 186.19 | -11.05
| 5177 | 2 | 322.1 | 5166.73 | 188.29 | -12.81
| 5273 | 0.5 | 7.5 | 5262.7 | 190.02 | -13.78
| 5368 | 0.9 | 57.3 | 5357.7 | 190.84 | -13.1
| 5463 | 1.3 | 55.4 | 5452.68 | 191.85 | -11.58
| 5558 | 0.8 | 126.4 | 5547.67 | 192.07 | -10.16
| 5653 | 1.8 | 85.6 | 5642.64 | 191.79 | -8.14
| 5748 | 1.7 | 97.8 | 5737.6 | 191.71 | -5.26
| 5843 | 1.1 | 148.3 | 5832.57 | 190.75 | -3.38
| 5938 | 1.1 | 139 | 5927.56 | 189.28 | -2.31
| 6032 | 1.1 | 149.2 | 6021.54 | 187.83 | -1.25
| 6127 | 1.4 | 164.8 | 6116.52 | 185.92 | -0.48
| 6221 | 0.9 | 170.2 | 6210.5 | 184.09 | -0.05
| 6253 | 2.3 | 168 | 6242.48 | 183.21 | 0.12
| 6284 | 4.4 | 173.2 | 6273.43 | 181.42 | 0.39
| 6316 | 7.2 | 173.2 | 6305.26 | 178.21 | 0.78
| 6348 | 10.5 | 174.7 | 6336.88 | 173.32 | 1.28
| 6379 | 12.9 | 178.7 | 6367.23 | 167.04 | 1.62
| 6410 | 15.8 | 181.1 | 6397.26 | 159.36 | 1.62
| 6442 | 18 | 183.8 | 6427.88 | 150.07 | 1.21
| 6474 | 20.4 | 185 | 6458.1 | 139.58 | 0.39
| 6505 | 23 | 183.7 | 6486.9 | 128.15 | -0.47
| 6537 | 26.2 | 184 | 6515.99 | 114.86 | -1.36
| 6568 | 29.5 | 183.7 | 6543.4 | 100.42 | -2.33
| 6600 | 33 | 184.9 | 6570.74 | 83.87 | -3.59
| 6631 | 35.6 | 185 | 6596.34 | 66.47 | -5.09
| 6663 | 37.7 | 183.6 | 6622.02 | 47.42 | -6.52
| 6694 | 39.7 | 182.7 | 6646.21 | 28.07 | -7.58
| 6726 | 41.9 | 181.4 | 6670.43 | 7.18 | -8.33
| 6757 | 43.5 | 180.3 | 6693.21 | -13.84 | -8.63
| 6789 | 45.5 | 179.3 | 6716.04 | -36.27 | -8.55
| 6820 | 47.8 | 178.9 | 6737.32 | -58.81 | -8.2
| 6852 | 50.1 | 178.4 | 6758.33 | -82.93 | -7.63
| 6884 | 52.4 | 178.4 | 6778.36 | -107.87 | -6.93
| 6915 | 54.4 | 178.1 | 6796.84 | -132.75 | -6.17
| 6947 | 55.6 | 176.5 | 6815.19 | -158.93 | -4.93
| 6979 | 57.3 | 177 | 6832.88 | -185.56 | -3.42
| 7010 | 59.4 | 178 | 6849.15 | -211.92 | -2.27
| 7042 | 61.6 | 179.1 | 6864.9 | -239.76 | -1.57
| 7074 | 63.8 | 179.6 | 6879.58 | -268.19 | -1.25
| 7105 | 66.3 | 180 | 6892.65 | -296.29 | -1.15
| 7137 | 68.6 | 180.7 | 6904.92 | -325.85 | -1.33
| 7160 | 69.6 | 181.6 | 6913.13 | -347.33 | -1.77
| 7228 | 72 | 181.5 | 6935.49 | -411.52 | -3.5
| 7259 | 76 | 181 | 6944.03 | -441.3 | -4.15
| 7291 | 80.2 | 180.5 | 6950.63 | -472.61 | -4.56
| 7322 | 83.1 | 180.6 | 6955.13 | -503.27 | -4.85
| 7354 | 85 | 180.2 | 6958.45 | -535.1 | -5.08
| 7386 | 85.1 | 180.4 | 6961.21 | -566.98 | -5.24
| 7418 | 85 | 180 | 6963.97 | -598.86 | -5.35
| 7449 | 85.9 | 179.3 | 6966.43 | -629.76 | -5.17
| 7481 | 85.9 | 178.9 | 6968.72 | -661.67 | -4.66
| 7513 | 87.9 | 179.2 | 6970.45 | -693.62 | -4.13
| 7544 | 89.9 | 179.8 | 6971.04 | -724.61 | -3.86
| 7575 | 90.4 | 179.6 | 6970.96 | -755.61 | -3.7
| 7606 | 90.6 | 179.3 | 6970.69 | -786.61 | -3.4
| 7699 | 91.3 | 178.5 | 6969.15 | -879.58 | -1.62
| 7792 | 90.2 | 178.4 | 6967.93 | -972.53 | 0.9
| 7885 | 89 | 178.5 | 6968.58 | -1065.5 | 3.41
| 7978 | 89 | 178 | 6970.21 | -1158.44 | 6.25
| 8071 | 91.4 | 178.5 | 6969.88 | -1251.39 | 9.09
| 8164 | 92 | 177.5 | 6967.12 | -1344.29 | 12.34
| 8226 | 91.4 | 178 | 6965.28 | -1406.21 | 14.77
| 8288 | 89.9 | 177.7 | 6964.58 | -1468.16 | 17.09
| 8350 | 88.5 | 178.2 | 6965.45 | -1530.11 | 19.31
| 8443 | 88.2 | 179.4 | 6968.12 | -1623.05 | 21.26
| 8536 | 87.9 | 179.9 | 6971.29 | -1716 | 21.83
| 8598 | 88.7 | 180.6 | 6973.13 | -1777.97 | 21.56
| 8660 | 89.5 | 180.3 | 6974.1 | -1839.96 | 21.07
| 8722 | 90.3 | 179.7 | 6974.21 | -1901.96 | 21.07
| 8784 | 89.7 | 180.5 | 6974.21 | -1963.96 | 20.96
| 8846 | 90.4 | 180.4 | 6974.16 | -2025.96 | 20.47
| 8908 | 90.8 | 179.5 | 6973.51 | -2087.95 | 20.53
| 8971 | 90.5 | 179.3 | 6972.79 | -2150.94 | 21.19
| 9035 | 90.7 | 179.9 | 6972.12 | -2214.94 | 21.63
| 9098 | 91.9 | 180.9 | 6970.69 | -2277.92 | 21.19
| 9162 | 90.9 | 181.1 | 6969.13 | -2341.89 | 20.08
| 9225 | 89.6 | 181.7 | 6968.85 | -2404.87 | 18.54
| 9288 | 89.9 | 181.9 | 6969.13 | -2467.84 | 16.56
| 9352 | 90.2 | 182.8 | 6969.07 | -2531.78 | 13.94
| 9415 | 89.9 | 182.4 | 6969.02 | -2594.72 | 11.08
| 9479 | 90.9 | 182.8 | 6968.57 | -2658.65 | 8.17
| 9542 | 90.6 | 182.1 | 6967.75 | -2721.58 | 5.48
| 9605 | 90.6 | 181.3 | 6967.09 | -2784.55 | 3.61
| 9669 | 90.5 | 180.8 | 6966.47 | -2848.54 | 2.44
| 9732 | 90.7 | 179.9 | 6965.81 | -2911.53 | 2.06
| 9796 | 90.3 | 181.5 | 6965.25 | -2975.52 | 1.27
| 9859 | 90.6 | 181.1 | 6964.76 | -3038.51 | -0.16
| 9954 | 90.9 | 180.6 | 6963.51 | -3133.49 | -1.56
| 10049 | 90.1 | 180 | 6962.69 | -3228.48 | -2.06
| 10144 | 89.3 | 180.6 | 6963.18 | -3323.48 | -2.56
| 10239 | 89.5 | 180.6 | 6964.18 | -3418.47 | -3.55
| 10335 | 89.8 | 179.5 | 6964.76 | -3514.46 | -3.64
| 10430 | 89.1 | 180.6 | 6965.68 | -3609.46 | -3.72
| 10525 | 90.2 | 181.2 | 6966.26 | -3704.44 | -5.21
| 10620 | 90 | 181.1 | 6966.09 | -3799.42 | -7.12
| 10683 | 90.9 | 180.2 | 6965.6 | -3862.41 | -7.83
| 10746 | 90.9 | 179.9 | 6964.61 | -3925.41 | -7.89
| 10809 | 90.8 | 180 | 6963.67 | -3988.4 | -7.83
| 10872 | 90.5 | 179.2 | 6962.96 | -4051.39 | -7.39
| 10936 | 91.7 | 179.7 | 6961.73 | -4115.38 | -6.78
| 10999 | 91.3 | 179.5 | 6960.08 | -4178.35 | -6.34
| 11062 | 90.9 | 179.9 | 6958.87 | -4241.34 | -6.01
| 11125 | 91.3 | 179.3 | 6957.66 | -4304.33 | -5.57
| 11189 | 90.9 | 180.4 | 6956.43 | -4368.31 | -5.4
| 11252 | 90.3 | 180.6 | 6955.77 | -4431.31 | -5.95
| 11315 | 90.5 | 180 | 6955.33 | -4494.31 | -6.28
| 11379 | 90.8 | 179.6 | 6954.61 | -4558.3 | -6.06
| 11442 | 89 | 179.6 | 6954.72 | -4621.3 | -5.62
| 11505 | 88.9 | 179 | 6955.87 | -4684.28 | -4.85
| 11568 | 89.6 | 178.9 | 6956.7 | -4747.26 | -3.7
| 11631 | 90.2 | 179.2 | 6956.81 | -4810.26 | -2.65
| 11695 | 90.9 | 180.2 | 6956.19 | -4874.25 | -2.32
| 11758 | 91.6 | 179.4 | 6954.82 | -4937.23 | -2.1
| 11821 | 92.2 | 182.2 | 6952.73 | -5000.19 | -2.98
| 11885 | 92.1 | 180.6 | 6950.33 | -5064.12 | -4.54
| 11948 | 91.3 | 180.3 | 6948.46 | -5127.09 | -5.03
| 12012 | 91 | 181.1 | 6947.17 | -5191.07 | -5.81
| 12075 | 90.5 | 180.1 | 6946.35 | -5254.06 | -6.47
| 12138 | 90.3 | 180.3 | 6945.91 | -5317.06 | -6.69
| 12201 | 91.1 | 179.8 | 6945.14 | -5380.05 | -6.75
| 12264 | 91.3 | 178.3 | 6943.82 | -5443.03 | -5.7
| 12327 | 90.3 | 178.1 | 6942.94 | -5505.99 | -3.73
| 12391 | 90.1 | 177.2 | 6942.72 | -5569.94 | -1.1
| 12454 | 90.6 | 176 | 6942.33 | -5632.82 | 2.63
| 12518 | 91.6 | 175.7 | 6941.1 | -5696.64 | 7.27
| 12581 | 89.9 | 176.6 | 6940.28 | -5759.49 | 11.49
| 12645 | 89.2 | 177.7 | 6940.78 | -5823.41 | 14.68
| 12708 | 89.5 | 177.7 | 6941.5 | -5886.36 | 17.2
| 12772 | 90.5 | 177.7 | 6941.5 | -5950.3 | 19.77
| 12835 | 91.5 | 179.8 | 6940.4 | -6013.27 | 21.15
| 12898 | 91.8 | 179.6 | 6938.58 | -6076.25 | 21.48
| 12962 | 92.2 | 180.5 | 6936.35 | -6140.21 | 21.42
| 13025 | 91.7 | 181.9 | 6934.2 | -6203.16 | 20.1
| 13089 | 90.5 | 181.6 | 6932.98 | -6267.11 | 18.15
| 13152 | 89.3 | 181.8 | 6933.09 | -6330.08 | 16.28
| 13215 | 89.5 | 180.4 | 6933.75 | -6393.07 | 15.07
| 13278 | 89.6 | 179.9 | 6934.24 | -6456.06 | 14.91
| 13341 | 90.4 | 180 | 6934.24 | -6519.06 | 14.96
| 13405 | 89.7 | 180 | 6934.18 | -6583.06 | 14.96
| 13468 | 89.3 | 178.5 | 6934.73 | -6646.05 | 15.79
| 13531 | 90.5 | 179.1 | 6934.84 | -6709.04 | 17.1
| 13594 | 90.6 | 179.1 | 6934.24 | -6772.03 | 18.09
| 13657 | 90.8 | 179.1 | 6933.47 | -6835.02 | 19.08
| 13720 | 92.8 | 179 | 6931.49 | -6897.97 | 20.13
| 13783 | 92.6 | 179.4 | 6928.52 | -6960.9 | 21.01
| 13846 | 91.7 | 180.1 | 6926.16 | -7023.85 | 21.28
| 13909 | 91.1 | 179.6 | 6924.62 | -7086.83 | 21.45
| 13972 | 92.5 | 179.7 | 6922.64 | -7149.8 | 21.83
| 14035 | 92.4 | 177.6 | 6919.95 | -7212.72 | 23.31
| 14053 | 92.8 | 177.3 | 6919.13 | -7230.68 | 24.11
| 14103 | 92.8 | 177.3 | 6916.69 | -7280.57 | 26.47

## Lookup (hidden)
North Reference | RetunValue | Grid Type | ReturnValue | Deviation Indicator | ReturnValue
| 2 |  | 0 |  | 4
True |  | SPCS-Colorado Central-NAD27 |  | Directional
Grid |  | SPCS-Colorado Central-NAD83 |  | High Angle
|  | SPCS-Colorado North-NAD27 |  | Horizontal
SPCS-Colorado North-NAD83
SPCS-Colorado South-NAD27
SPCS-Colorado South-NAD83
UTM-Zone 12 NAD27
UTM-Zone 12 NAD83
UTM-Zone 13 NAD27
UTM-Zone 13 NAD83