## Data
Header Information | measured depth (ft) | inclination (°) | azimuth (°) | true vertical depth (ft) | northing +N/-S (ft) | easting +E/-W (ft)
Operator Name | 0 | 0 | 0 | 0 | 0 | 0
Noble | 100 | 0.287 | 107.991 | 100 | -0.08 | 0.24
Operator Number | 200 | 0.29 | 80.125 | 200 | -0.11 | 0.73
100322 | 300 | 0.403 | 77.484 | 300 | 0.01 | 1.32
Well Name and Number | 400 | 0.277 | 90.793 | 399.99 | 0.08 | 1.9
Frankie PC G04-65HN | 500 | 0.438 | 76.341 | 499.99 | 0.17 | 2.52
API Number (if available) | 600 | 0.674 | 12.655 | 599.99 | 0.83 | 3.02
512336283 | 700 | 0.961 | 330.687 | 699.98 | 2.14 | 2.74
Location: QQ SEC TWP RGE | 800 | 0.839 | 347.753 | 799.97 | 3.58 | 2.17
NW SW Sec 4-T4N-R65W | 900 | 1.061 | 328.333 | 899.95 | 5.09 | 1.53
Citing Type: Planned or Actual | 1000 | 1 | 322.215 | 999.94 | 6.57 | 0.51
Actual | 1100 | 0.975 | 329.008 | 1099.92 | 7.98 | -0.47
Deviation Indicator | 1200 | 1.054 | 341.016 | 1199.91 | 9.58 | -1.2
Horizontal | 1300 | 1.239 | 342.917 | 1299.89 | 11.49 | -1.82
North Reference | 1390 | 0.182 | 74.043 | 1389.88 | 12.46 | -1.97
Grid | 1427 | 1.658 | 141.511 | 1426.87 | 12.05 | -1.58
Grid Type | 1459 | 3.002 | 137.834 | 1458.85 | 11.07 | -0.73
SPCS-Colorado North-NAD83 | 1491 | 2.418 | 136.523 | 1490.81 | 9.96 | 0.3
| 1522 | 2.067 | 130.07 | 1521.79 | 9.12 | 1.18
| 1554 | 2.086 | 135.021 | 1553.77 | 8.34 | 2.03
| 1586 | 2.138 | 130.867 | 1585.74 | 7.54 | 2.89
| 1617 | 1.992 | 133.177 | 1616.72 | 6.79 | 3.72
| 1649 | 1.925 | 136.206 | 1648.71 | 6.02 | 4.5
| 1712 | 1.706 | 137.421 | 1711.67 | 4.57 | 5.87
| 1776 | 2.48 | 155.623 | 1775.63 | 2.61 | 7.08
| 1839 | 2.495 | 157.506 | 1838.57 | 0.1 | 8.17
| 1932 | 0.31 | 100.689 | 1931.54 | -1.82 | 9.19
| 2027 | 0.185 | 215.333 | 2026.54 | -1.99 | 9.36
| 2122 | 0.517 | 232.412 | 2121.54 | -2.38 | 8.93
| 2217 | 1.79 | 287.864 | 2216.52 | -2.19 | 7.18
| 2312 | 3.706 | 311.26 | 2311.41 | 0.29 | 3.46
| 2407 | 4.199 | 311.089 | 2406.18 | 4.61 | -1.47
| 2502 | 4.094 | 310.958 | 2500.93 | 9.11 | -6.65
| 2597 | 5.754 | 316.149 | 2595.58 | 14.77 | -12.52
| 2692 | 7.686 | 311.262 | 2689.92 | 22.4 | -20.59
| 2787 | 10.041 | 315.895 | 2783.78 | 32.53 | -31.13
| 2881 | 10.475 | 319.119 | 2876.28 | 44.88 | -42.43
| 2976 | 12.77 | 322.499 | 2969.33 | 59.74 | -54.47
| 3071 | 12.609 | 321.772 | 3062.01 | 76.21 | -67.28
| 3166 | 11.223 | 320.236 | 3154.96 | 91.47 | -79.61
| 3261 | 11.199 | 318.834 | 3248.15 | 105.52 | -91.6
| 3356 | 10.662 | 319.917 | 3341.42 | 119.19 | -103.33
| 3451 | 11.61 | 328.486 | 3434.64 | 134.06 | -113.98
| 3545 | 11.933 | 328.489 | 3526.66 | 150.41 | -124.01
| 3640 | 12.459 | 326.957 | 3619.52 | 167.38 | -134.73
| 3735 | 12.508 | 322.492 | 3712.27 | 184.13 | -146.58
| 3830 | 13.203 | 330.395 | 3804.9 | 201.72 | -158.21
| 3924 | 13.159 | 338.936 | 3896.43 | 221.04 | -167.36
| 4019 | 12.611 | 338.59 | 3989.04 | 240.79 | -175.03
| 4114 | 10.897 | 335.288 | 4082.05 | 258.6 | -182.57
| 4209 | 10.101 | 334.811 | 4175.45 | 274.3 | -189.87
| 4303 | 9.38 | 334.889 | 4268.1 | 288.69 | -196.63
| 4398 | 9.104 | 333.244 | 4361.86 | 302.42 | -203.3
| 4493 | 7.059 | 330.435 | 4455.92 | 314.21 | -209.56
| 4588 | 4.163 | 323.328 | 4550.45 | 322.05 | -214.5
| 4683 | 1.39 | 295.917 | 4645.33 | 325.32 | -217.6
| 4777 | 0.803 | 250.782 | 4739.32 | 325.6 | -219.24
| 5062 | 1.228 | 267.959 | 5024.27 | 324.84 | -224.18
| 5157 | 0.502 | 232.492 | 5119.26 | 324.55 | -225.53
| 5441 | 0.652 | 276.045 | 5403.25 | 323.96 | -228.12
| 5725 | 0.677 | 337.812 | 5687.23 | 325.68 | -230.36
| 6010 | 0.207 | 336.599 | 5972.23 | 327.72 | -231.2
| 6200 | 0.154 | 34.582 | 6162.22 | 328.24 | -231.19
| 6259 | 0.415 | 76.493 | 6221.22 | 328.36 | -230.94
| 6294 | 0.598 | 55.258 | 6256.22 | 328.49 | -230.67
| 6342 | 5.588 | 103.828 | 6304.14 | 328.07 | -228.19
| 6389 | 12.204 | 94.381 | 6350.55 | 327.15 | -221.01
| 6437 | 15.552 | 93.057 | 6397.14 | 326.42 | -209.52
| 6483 | 18.264 | 92.604 | 6441.15 | 325.76 | -196.16
| 6531 | 21.088 | 90.591 | 6486.34 | 325.33 | -180.01
| 6578 | 23.257 | 89.714 | 6529.87 | 325.29 | -162.27
| 6626 | 24.671 | 91.036 | 6573.73 | 325.15 | -142.78
| 6673 | 27.955 | 93.874 | 6615.85 | 324.23 | -121.97
| 6721 | 32.09 | 92.511 | 6657.4 | 322.91 | -98
| 6767 | 35.672 | 91.68 | 6695.59 | 321.98 | -72.38
| 6815 | 39.857 | 90.858 | 6733.52 | 321.34 | -42.99
| 6862 | 43.438 | 90.757 | 6768.64 | 320.9 | -11.77
| 6910 | 47.434 | 90.21 | 6802.32 | 320.62 | 22.42
| 6957 | 52.081 | 89.421 | 6832.67 | 320.74 | 58.29
| 7005 | 55.534 | 89.874 | 6861.01 | 320.98 | 97.02
| 7052 | 59.76 | 91.454 | 6886.16 | 320.51 | 136.71
| 7100 | 63.124 | 92.532 | 6909.1 | 319.03 | 178.84
| 7147 | 66.054 | 92.641 | 6929.27 | 317.12 | 221.24
| 7195 | 68.73 | 92 | 6947.72 | 315.33 | 265.51
| 7242 | 72.94 | 90.84 | 6963.14 | 314.23 | 309.88
| 7290 | 76.82 | 90.87 | 6975.66 | 313.54 | 356.21
| 7324 | 80.71 | 91.05 | 6982.28 | 312.98 | 389.54
| 7390 | 84.428 | 87.529 | 6990.82 | 313.8 | 454.96
| 7411 | 84.539 | 87.845 | 6992.84 | 314.65 | 475.85
| 7506 | 86.823 | 89.265 | 6999.99 | 317.03 | 570.54
| 7601 | 89.63 | 90.63 | 7002.94 | 317.12 | 665.48
| 7696 | 90.093 | 92.16 | 7003.17 | 314.81 | 760.45
| 7791 | 90 | 92.16 | 7003.09 | 311.22 | 855.38
| 7886 | 90.678 | 92.336 | 7002.53 | 307.5 | 950.31
| 7980 | 90.74 | 91.385 | 7001.36 | 304.45 | 1044.25
| 8075 | 90.769 | 91.708 | 7000.11 | 301.88 | 1139.21
| 8170 | 90.739 | 90.747 | 6998.86 | 299.85 | 1234.18
| 8265 | 90.493 | 89.929 | 6997.84 | 299.29 | 1329.17
| 8360 | 90.555 | 91.828 | 6996.97 | 297.83 | 1424.15
| 8455 | 88.552 | 90.303 | 6997.71 | 296.07 | 1519.12
| 8550 | 89.384 | 92.042 | 6999.42 | 294.12 | 1614.08
| 8644 | 89.383 | 91.478 | 7000.43 | 291.24 | 1708.03
| 8739 | 89.137 | 91.248 | 7001.66 | 288.98 | 1803
| 8834 | 90.71 | 90.449 | 7001.79 | 287.57 | 1897.98
| 8929 | 90.772 | 90.323 | 7000.56 | 286.93 | 1992.97
| 9024 | 90.985 | 91.696 | 6999.1 | 285.26 | 2087.94
| 9119 | 90.772 | 91.309 | 6997.65 | 282.77 | 2182.9
| 9214 | 90.339 | 92.569 | 6996.73 | 279.55 | 2277.84
| 9308 | 90.525 | 92.415 | 6996.02 | 275.46 | 2371.75
| 9403 | 89.383 | 91.96 | 6996.1 | 271.84 | 2466.68
| 9498 | 89.445 | 91.944 | 6997.07 | 268.6 | 2561.62
| 9593 | 89.382 | 91.582 | 6998.04 | 265.68 | 2656.57
| 9688 | 89.506 | 91.201 | 6998.96 | 263.37 | 2751.53
| 9783 | 90.308 | 90.835 | 6999.11 | 261.68 | 2846.52
| 9878 | 90.739 | 91.282 | 6998.25 | 259.93 | 2941.5
| 9972 | 89.969 | 91.392 | 6997.67 | 257.74 | 3035.47
| 10067 | 89.506 | 91.232 | 6998.1 | 255.56 | 3130.44
| 10162 | 88.767 | 91.448 | 6999.53 | 253.34 | 3225.4
| 10257 | 87.903 | 90.817 | 7002.29 | 251.46 | 3320.34
| 10352 | 90.216 | 90.187 | 7003.85 | 250.63 | 3415.32
| 10447 | 91.419 | 90.411 | 7002.5 | 250.13 | 3510.31
| 10541 | 90.093 | 90.201 | 7001.26 | 249.63 | 3604.3
| 10636 | 90.461 | 88.769 | 7000.8 | 250.49 | 3699.29
| 10731 | 90 | 93.259 | 7000.41 | 248.81 | 3794.25
| 10826 | 90.308 | 93.459 | 7000.16 | 243.24 | 3889.09
| 10921 | 89.445 | 90.916 | 7000.36 | 239.61 | 3984.01
| 11016 | 89.229 | 90.976 | 7001.46 | 238.05 | 4078.99
| 11111 | 90.093 | 90.926 | 7002.02 | 236.47 | 4173.97
| 11206 | 90.309 | 90.419 | 7001.69 | 235.35 | 4268.96
| 11301 | 90.832 | 90.65 | 7000.75 | 234.47 | 4363.96
| 11340 | 91.173 | 90.327 | 7000.06 | 234.13 | 4402.95
| 11403 | 91.17 | 90.33 | 6998.78 | 233.77 | 4465.93

## Lookup (hidden)
North Reference | RetunValue | Grid Type | ReturnValue | Deviation Indicator | ReturnValue
| 3 |  | 5 |  | 4
True |  | SPCS-Colorado Central-NAD27 |  | Directional
Grid |  | SPCS-Colorado Central-NAD83 |  | High Angle
|  | SPCS-Colorado North-NAD27 |  | Horizontal
SPCS-Colorado North-NAD83
SPCS-Colorado South-NAD27
SPCS-Colorado South-NAD83
UTM-Zone 12 NAD27
UTM-Zone 12 NAD83
UTM-Zone 13 NAD27
UTM-Zone 13 NAD83