## Data
Header Information | measured depth (ft) | inclination (°) | azimuth (°) | true vertical depth (ft) | northing +N/-S (ft) | easting +E/-W (ft)
Operator Name | 100 | 0 | 0 | 100 | 0 | 0
Encana Oil & Gas | 200 | 0 | 0 | 200 | 0 | 0
Operator Number | 300 | 0 | 0 | 300 | 0 | 0
100185 | 400 | 0 | 0 | 400 | 0 | 0
Well Name and Number | 500 | 1 | 294.91 | 500 | 0.4 | -0.8
Vogl-McCoy 2F-5H-F267 | 600 | 2 | 294.91 | 600 | 1.5 | -3.2
API Number (if available) | 700 | 3 | 294.91 | 699.9 | 3.3 | -7.1
| 800 | 4 | 294.91 | 799.7 | 5.9 | -12.7
Location: QQ SEC TWP RGE | 900 | 5 | 294.91 | 899.4 | 9.2 | -19.8
SENW 32 T3N-R67W | 941.6 | 5.42 | 294.91 | 940.8 | 10.8 | -23.2
Citing Type: Planned or Actual | 1000 | 5.42 | 294.91 | 998.9 | 13.1 | -28.2
Planned | 1100 | 5.42 | 294.91 | 1098.5 | 17.1 | -36.8
Deviation Indicator | 1200 | 5.42 | 294.91 | 1198 | 21 | -45.3
Horizontal | 1300 | 5.42 | 294.91 | 1297.6 | 25 | -53.9
North Reference | 1400 | 5.42 | 294.91 | 1397.1 | 29 | -62.4
True | 1500 | 5.42 | 294.91 | 1496.7 | 33 | -71
Grid Type | 1600 | 5.42 | 294.91 | 1596.3 | 37 | -79.6
#VALUE! | 1700 | 5.42 | 294.91 | 1695.8 | 40.9 | -88.1
| 1800 | 5.42 | 294.91 | 1795.4 | 44.9 | -96.7
| 1900 | 5.42 | 294.91 | 1894.9 | 48.9 | -105.2
| 2000 | 5.42 | 294.91 | 1994.5 | 52.9 | -113.8
| 2100 | 5.42 | 294.91 | 2094 | 56.8 | -122.4
| 2200 | 5.42 | 294.91 | 2193.6 | 60.8 | -130.9
| 2300 | 5.42 | 294.91 | 2293.1 | 64.8 | -139.5
| 2400 | 5.42 | 294.91 | 2392.7 | 68.8 | -148.1
| 2500 | 5.42 | 294.91 | 2492.2 | 72.7 | -156.6
| 2600 | 5.42 | 294.91 | 2591.8 | 76.7 | -165.2
| 2700 | 5.42 | 294.91 | 2691.3 | 80.7 | -173.7
| 2800 | 5.42 | 294.91 | 2790.9 | 84.7 | -182.3
| 2900 | 5.42 | 294.91 | 2890.4 | 88.6 | -190.9
| 3000 | 5.42 | 294.91 | 2990 | 92.6 | -199.4
| 3100 | 5.42 | 294.91 | 3089.6 | 96.6 | -208
| 3200 | 5.42 | 294.91 | 3189.1 | 100.6 | -216.5
| 3300 | 5.42 | 294.91 | 3288.7 | 104.5 | -225.1
| 3400 | 5.42 | 294.91 | 3388.2 | 108.5 | -233.7
| 3500 | 5.42 | 294.91 | 3487.8 | 112.5 | -242.2
| 3600 | 5.42 | 294.91 | 3587.3 | 116.5 | -250.8
| 3700 | 5.42 | 294.91 | 3686.9 | 120.4 | -259.3
| 3800 | 5.42 | 294.91 | 3786.4 | 124.4 | -267.9
| 3900 | 5.42 | 294.91 | 3886 | 128.4 | -276.5
| 4000 | 5.42 | 294.91 | 3985.5 | 132.4 | -285
| 4100 | 5.42 | 294.91 | 4085.1 | 136.3 | -293.6
| 4200 | 5.42 | 294.91 | 4184.6 | 140.3 | -302.1
| 4300 | 5.42 | 294.91 | 4284.2 | 144.3 | -310.7
| 4400 | 5.42 | 294.91 | 4383.8 | 148.3 | -319.3
| 4500 | 5.42 | 294.91 | 4483.3 | 152.2 | -327.8
| 4600 | 5.42 | 294.91 | 4582.9 | 156.2 | -336.4
| 4700 | 5.42 | 294.91 | 4682.4 | 160.2 | -345
| 4800 | 5.42 | 294.91 | 4782 | 164.2 | -353.5
| 4900 | 5.42 | 294.91 | 4881.5 | 168.2 | -362.1
| 5000 | 5.42 | 294.91 | 4981.1 | 172.1 | -370.6
| 5100 | 5.42 | 294.91 | 5080.6 | 176.1 | -379.2
| 5200 | 5.42 | 294.91 | 5180.2 | 180.1 | -387.8
| 5300 | 5.42 | 294.91 | 5279.7 | 184.1 | -396.3
| 5400 | 5.42 | 294.91 | 5379.3 | 188 | -404.9
| 5500 | 5.42 | 294.91 | 5478.8 | 192 | -413.4
| 5600 | 5.42 | 294.91 | 5578.4 | 196 | -422
| 5700 | 5.42 | 294.91 | 5677.9 | 200 | -430.6
| 5800 | 5.42 | 294.91 | 5777.5 | 203.9 | -439.1
| 5900 | 5.42 | 294.91 | 5877.1 | 207.9 | -447.7
| 6000 | 5.42 | 294.91 | 5976.6 | 211.9 | -456.2
| 6100 | 5.42 | 294.91 | 6076.2 | 215.9 | -464.8
| 6200 | 5.42 | 294.91 | 6175.7 | 219.8 | -473.4
| 6300 | 5.42 | 294.91 | 6275.3 | 223.8 | -481.9
| 6400 | 5.42 | 294.91 | 6374.8 | 227.8 | -490.5
| 6500 | 5.42 | 294.91 | 6474.4 | 231.8 | -499.1
| 6600 | 5.42 | 294.91 | 6573.9 | 235.7 | -507.6
| 6700 | 5.42 | 294.91 | 6673.5 | 239.7 | -516.2
| 6800 | 5.42 | 294.91 | 6773 | 243.7 | -524.7
| 6815.5 | 5.42 | 294.91 | 6788.5 | 244.3 | -526.1
| 6850 | 5.05 | 256.56 | 6822.8 | 244.6 | -529
| 6900 | 7.88 | 218.38 | 6872.5 | 241.4 | -533.3
| 6950 | 12.19 | 203.45 | 6921.8 | 233.9 | -537.5
| 7000 | 16.88 | 196.46 | 6970.2 | 222.1 | -541.7
| 7050 | 21.71 | 192.47 | 7017.3 | 206.1 | -545.7
| 7100 | 26.6 | 189.89 | 7062.9 | 186 | -549.7
| 7150 | 31.52 | 188.06 | 7106.6 | 162 | -553.4
| 7200 | 36.46 | 186.68 | 7148.1 | 134.3 | -557
| 7250 | 41.41 | 185.59 | 7187 | 103.1 | -560.3
| 7300 | 46.37 | 184.7 | 7223 | 68.6 | -563.4
| 7350 | 51.34 | 183.94 | 7255.9 | 31 | -566.3
| 7400 | 56.31 | 183.29 | 7285.4 | -9.2 | -568.8
| 7450 | 61.29 | 182.7 | 7311.3 | -51.9 | -571
| 7500 | 66.27 | 182.17 | 7333.3 | -96.7 | -572.9
| 7550 | 71.24 | 181.67 | 7351.5 | -143.3 | -574.5
| 7600 | 76.22 | 181.21 | 7365.5 | -191.3 | -575.7
| 7650 | 81.21 | 180.76 | 7375.2 | -240.3 | -576.5
| 7700 | 86.19 | 180.33 | 7380.7 | -290 | -577
| 7738.3 | 90 | 180 | 7382 | -328.2 | -577.1
| 7800 | 90 | 180 | 7382 | -389.9 | -577.1
| 7900 | 90 | 180 | 7382 | -489.9 | -577.1
| 8000 | 90 | 180 | 7382 | -589.9 | -577.1
| 8100 | 90 | 180 | 7382 | -689.9 | -577.1
| 8200 | 90 | 180 | 7382 | -789.9 | -577.1
| 8300 | 90 | 180 | 7382 | -889.9 | -577.1
| 8400 | 90 | 180 | 7382 | -989.9 | -577.1
| 8500 | 90 | 180 | 7382 | -1089.9 | -577.1
| 8600 | 90 | 180 | 7382 | -1189.9 | -577.1
| 8700 | 90 | 180 | 7382 | -1289.9 | -577.1
| 8800 | 90 | 180 | 7382 | -1389.9 | -577.1
| 8900 | 90 | 180 | 7382 | -1489.9 | -577.1
| 9000 | 90 | 180 | 7382 | -1589.9 | -577.1
| 9100 | 90 | 180 | 7382 | -1689.9 | -577.1
| 9200 | 90 | 180 | 7382 | -1789.9 | -577.1
| 9300 | 90 | 180 | 7382 | -1889.9 | -577.1
| 9400 | 90 | 180 | 7382 | -1989.9 | -577.1
| 9500 | 90 | 180 | 7382 | -2089.9 | -577.1
| 9600 | 90 | 180 | 7382 | -2189.9 | -577.1
| 9700 | 90 | 180 | 7382 | -2289.9 | -577.1
| 9800 | 90 | 180 | 7382 | -2389.9 | -577.1
| 9900 | 90 | 180 | 7382 | -2489.9 | -577.1
| 10000 | 90 | 180 | 7382 | -2589.9 | -577.1
| 10100 | 90 | 180 | 7382 | -2689.9 | -577.1
| 10200 | 90 | 180 | 7382 | -2789.9 | -577.1
| 10300 | 90 | 180 | 7382 | -2889.9 | -577.1
| 10400 | 90 | 180 | 7382 | -2989.9 | -577.1
| 10500 | 90 | 180 | 7382 | -3089.9 | -577.1
| 10600 | 90 | 180 | 7382 | -3189.9 | -577.1
| 10700 | 90 | 180 | 7382 | -3289.9 | -577.1
| 10800 | 90 | 180 | 7382 | -3389.9 | -577.1
| 10900 | 90 | 180 | 7382 | -3489.9 | -577.1
| 11000 | 90 | 180 | 7382 | -3589.9 | -577.1
| 11100 | 90 | 180 | 7382 | -3689.9 | -577.1
| 11200 | 90 | 180 | 7382 | -3789.9 | -577.1
| 11300 | 90 | 180 | 7382 | -3889.9 | -577.1
| 11400 | 90 | 180 | 7382 | -3989.9 | -577.1
| 11500 | 90 | 180 | 7382 | -4089.9 | -577.1
| 11600 | 90 | 180 | 7382 | -4189.9 | -577.1
| 11688.3 | 90 | 180 | 7382 | -4278.2 | -577.1
| 11700 | 90 | 180.12 | 7382 | -4289.9 | -577.1
| 11800 | 90 | 181.12 | 7382 | -4389.9 | -578.2
| 11900 | 90 | 182.12 | 7382 | -4489.9 | -581
| 11911.4 | 90 | 182.23 | 7382 | -4501.3 | -581.4
| 12000 | 90 | 182.23 | 7382 | -4589.8 | -584.9
| 12100 | 90 | 182.23 | 7382 | -4689.7 | -588.8
| 12200 | 90 | 182.23 | 7382 | -4789.7 | -592.7
| 12300 | 90 | 182.23 | 7382 | -4889.6 | -596.6
| 12400 | 90 | 182.23 | 7382 | -4989.5 | -600.5
| 12500 | 90 | 182.23 | 7382 | -5089.4 | -604.4
| 12600 | 90 | 182.23 | 7382 | -5189.3 | -608.3
| 12700 | 90 | 182.23 | 7382 | -5289.3 | -612.2
| 12800 | 90 | 182.23 | 7382 | -5389.2 | -616
| 12900 | 90 | 182.23 | 7382 | -5489.1 | -619.9
| 13000 | 90 | 182.23 | 7382 | -5589 | -623.8
| 13100 | 90 | 182.23 | 7382 | -5689 | -627.7
| 13200 | 90 | 182.23 | 7382 | -5788.9 | -631.6
| 13300 | 90 | 182.23 | 7382 | -5888.8 | -635.5
| 13400 | 90 | 182.23 | 7382 | -5988.7 | -639.4
| 13500 | 90 | 182.23 | 7382 | -6088.7 | -643.3
| 13600 | 90 | 182.23 | 7382 | -6188.6 | -647.2
| 13700 | 90 | 182.23 | 7382 | -6288.5 | -651.1
| 13800 | 90 | 182.23 | 7382 | -6388.4 | -655
| 13900 | 90 | 182.23 | 7382 | -6488.4 | -658.9
| 14000 | 90 | 182.23 | 7382 | -6588.3 | -662.8
| 14100 | 90 | 182.23 | 7382 | -6688.2 | -666.7
| 14200 | 90 | 182.23 | 7382 | -6788.1 | -670.6
| 14300 | 90 | 182.23 | 7382 | -6888.1 | -674.5
| 14400 | 90 | 182.23 | 7382 | -6988 | -678.3
| 14500 | 90 | 182.23 | 7382 | -7087.9 | -682.2
| 14600 | 90 | 182.23 | 7382 | -7187.8 | -686.1
| 14700 | 90 | 182.23 | 7382 | -7287.8 | -690
| 14800 | 90 | 182.23 | 7382 | -7387.7 | -693.9
| 14900 | 90 | 182.23 | 7382 | -7487.6 | -697.8
| 15000 | 90 | 182.23 | 7382 | -7587.5 | -701.7
| 15100 | 90 | 182.23 | 7382 | -7687.5 | -705.6
| 15142.6 | 90 | 182.23 | 7382 | -7730 | -707.3

## Lookup (hidden)
North Reference | RetunValue | Grid Type | ReturnValue | Deviation Indicator | ReturnValue
| 2 |  | 0 |  | 4
True |  | SPCS-Colorado Central-NAD27 |  | Directional
Grid |  | SPCS-Colorado Central-NAD83 |  | High Angle
|  | SPCS-Colorado North-NAD27 |  | Horizontal
SPCS-Colorado North-NAD83
SPCS-Colorado South-NAD27
SPCS-Colorado South-NAD83
UTM-Zone 12 NAD27
UTM-Zone 12 NAD83
UTM-Zone 13 NAD27
UTM-Zone 13 NAD83