## Data
Header Information | measured depth (ft) | inclination (°) | azimuth (°) | true vertical depth (ft) | northing +N/-S (ft) | easting +E/-W (ft)
Operator Name | 0 | 0 | 0 | 0 | 0 | 0
Whiting Petroleum | 100 | 0 | 0 | 100 | 0 | 0
Operator Number | 200 | 0 | 0 | 200 | 0 | 0
| 300 | 0 | 0 | 300 | 0 | 0
Well Name and Number | 400 | 0 | 0 | 400 | 0 | 0
Razor #21A-2814B | 500 | 0 | 0 | 500 | 0 | 0
API Number (if available) | 600 | 0 | 0 | 600 | 0 | 0
| 700 | 2 | 176.7 | 700 | -1.7 | 0.1
Location: QQ SEC TWP RGE | 800 | 4 | 176.7 | 799.8 | -7 | 0.4
S21-T10N-R58W | 900 | 4 | 176.7 | 899.6 | -13.9 | 0.8
Citing Type: Planned or Actual | 1000 | 4 | 176.7 | 999.4 | -20.9 | 1.2
Planned | 1100 | 4 | 176.7 | 1099.1 | -27.9 | 1.6
Deviation Indicator | 1200 | 4 | 176.7 | 1198.9 | -34.8 | 2
Horizontal | 1300 | 4 | 176.7 | 1298.6 | -41.8 | 2.4
North Reference | 1400 | 4 | 176.7 | 1398.4 | -48.8 | 2.8
True | 1500 | 4 | 176.7 | 1498.1 | -55.7 | 3.2
Grid Type | 1600 | 4 | 176.7 | 1597.9 | -62.7 | 3.6
#VALUE! | 1700 | 4 | 176.7 | 1697.6 | -69.6 | 4
| 1800 | 4 | 176.7 | 1797.4 | -76.6 | 4.4
| 1900 | 4 | 176.7 | 1897.2 | -83.6 | 4.8
| 2000 | 4 | 176.7 | 1996.9 | -90.5 | 5.2
| 2100 | 4 | 176.7 | 2096.7 | -97.5 | 5.6
| 2200 | 4 | 176.7 | 2196.4 | -104.5 | 6
| 2300 | 4 | 176.7 | 2296.2 | -111.4 | 6.4
| 2400 | 4 | 176.7 | 2395.9 | -118.4 | 6.8
| 2500 | 4 | 176.7 | 2495.7 | -125.4 | 7.2
| 2600 | 4 | 176.7 | 2595.5 | -132.3 | 7.6
| 2700 | 4 | 176.7 | 2695.2 | -139.3 | 8
| 2800 | 4 | 176.7 | 2795 | -146.2 | 8.4
| 2900 | 4 | 176.7 | 2894.7 | -153.2 | 8.8
| 3000 | 4 | 176.7 | 2994.5 | -160.2 | 9.2
| 3100 | 4 | 176.7 | 3094.2 | -167.1 | 9.6
| 3200 | 4 | 176.7 | 3194 | -174.1 | 10
| 3300 | 4 | 176.7 | 3293.7 | -181.1 | 10.4
| 3400 | 4 | 176.7 | 3393.5 | -188 | 10.8
| 3500 | 4 | 176.7 | 3493.3 | -195 | 11.2
| 3600 | 4 | 176.7 | 3593 | -202 | 11.6
| 3700 | 4 | 176.7 | 3692.8 | -208.9 | 12
| 3800 | 4 | 176.7 | 3792.5 | -215.9 | 12.4
| 3900 | 4 | 176.7 | 3892.3 | -222.9 | 12.8
| 4000 | 4 | 176.7 | 3992 | -229.8 | 13.3
| 4100 | 4 | 176.7 | 4091.8 | -236.8 | 13.7
| 4200 | 4 | 176.7 | 4191.6 | -243.7 | 14.1
| 4300 | 4 | 176.7 | 4291.3 | -250.7 | 14.5
| 4400 | 4 | 176.7 | 4391.1 | -257.7 | 14.9
| 4500 | 4 | 176.7 | 4490.8 | -264.6 | 15.3
| 4600 | 4 | 176.7 | 4590.6 | -271.6 | 15.7
| 4700 | 4 | 176.7 | 4690.3 | -278.6 | 16.1
| 4800 | 4 | 176.7 | 4790.1 | -285.5 | 16.5
| 4900 | 4 | 176.7 | 4889.9 | -292.5 | 16.9
| 5000 | 4 | 176.7 | 4989.6 | -299.5 | 17.3
| 5100 | 4 | 176.7 | 5089.4 | -306.4 | 17.7
| 5200 | 4 | 176.7 | 5189.1 | -313.4 | 18.1
| 5300 | 4 | 176.7 | 5288.9 | -320.4 | 18.5
| 5392.8 | 4 | 176.7 | 5381.5 | -326.8 | 18.8
| 5400 | 4.79 | 176.7 | 5388.6 | -327.4 | 18.9
| 5450 | 10.29 | 176.7 | 5438.2 | -333.9 | 19.3
| 5500 | 15.79 | 176.7 | 5486.9 | -345.2 | 19.9
| 5550 | 21.29 | 176.7 | 5534.3 | -361 | 20.8
| 5600 | 26.79 | 176.7 | 5579.9 | -381.4 | 22
| 5650 | 32.29 | 176.7 | 5623.4 | -406 | 23.4
| 5700 | 37.79 | 176.7 | 5664.3 | -434.6 | 25.1
| 5750 | 43.29 | 176.7 | 5702.3 | -467 | 26.9
| 5800 | 48.79 | 176.7 | 5737 | -503 | 29
| 5850 | 54.29 | 176.7 | 5768.1 | -542 | 31.3
| 5900 | 59.79 | 176.7 | 5795.3 | -583.9 | 33.7
| 5950 | 65.29 | 176.7 | 5818.3 | -628.2 | 36.2
| 6000 | 70.79 | 176.7 | 5837 | -674.5 | 38.9
| 6050 | 76.29 | 176.7 | 5851.2 | -722.3 | 41.6
| 6100 | 81.79 | 176.7 | 5860.7 | -771.3 | 44.5
| 6150 | 87.29 | 176.7 | 5865.4 | -821 | 47.3
| 6174.6 | 90 | 176.7 | 5866 | -845.6 | 48.8
| 6200 | 90 | 177.46 | 5866 | -870.9 | 50
| 6284.7 | 90 | 180 | 5866 | -955.5 | 51.9
| 6300 | 90 | 180 | 5866 | -970.9 | 51.9
| 6400 | 90 | 180 | 5866 | -1070.9 | 51.9
| 6500 | 90 | 180 | 5866 | -1170.9 | 51.9
| 6600 | 90 | 180 | 5866 | -1270.9 | 51.9
| 6700 | 90 | 180 | 5866 | -1370.9 | 51.9
| 6800 | 90 | 180 | 5866 | -1470.9 | 51.9
| 6900 | 90 | 180 | 5866 | -1570.9 | 51.9
| 7000 | 90 | 180 | 5866 | -1670.9 | 51.9
| 7100 | 90 | 180 | 5866 | -1770.9 | 51.9
| 7200 | 90 | 180 | 5866 | -1870.9 | 51.9
| 7300 | 90 | 180 | 5866 | -1970.9 | 51.9
| 7400 | 90 | 180 | 5866 | -2070.9 | 51.9
| 7500 | 90 | 180 | 5866 | -2170.9 | 51.9
| 7600 | 90 | 180 | 5866 | -2270.9 | 51.9
| 7700 | 90 | 180 | 5866 | -2370.9 | 51.9
| 7800 | 90 | 180 | 5866 | -2470.9 | 51.9
| 7900 | 90 | 180 | 5866 | -2570.9 | 51.9
| 8000 | 90 | 180 | 5866 | -2670.9 | 51.9
| 8100 | 90 | 180 | 5866 | -2770.9 | 51.9
| 8200 | 90 | 180 | 5866 | -2870.9 | 51.9
| 8300 | 90 | 180 | 5866 | -2970.9 | 51.9
| 8400 | 90 | 180 | 5866 | -3070.9 | 51.9
| 8500 | 90 | 180 | 5866 | -3170.9 | 51.9
| 8600 | 90 | 180 | 5866 | -3270.9 | 51.9
| 8700 | 90 | 180 | 5866 | -3370.9 | 51.9
| 8800 | 90 | 180 | 5866 | -3470.9 | 51.9
| 8900 | 90 | 180 | 5866 | -3570.9 | 51.9
| 9000 | 90 | 180 | 5866 | -3670.9 | 51.9
| 9100 | 90 | 180 | 5866 | -3770.9 | 51.9
| 9200 | 90 | 180 | 5866 | -3870.9 | 51.9
| 9300 | 90 | 180 | 5866 | -3970.9 | 51.9
| 9400 | 90 | 180 | 5866 | -4070.9 | 51.9
| 9500 | 90 | 180 | 5866 | -4170.9 | 51.9
| 9600 | 90 | 180 | 5866 | -4270.9 | 51.9
| 9700 | 90 | 180 | 5866 | -4370.9 | 51.9
| 9800 | 90 | 180 | 5866 | -4470.9 | 51.9
| 9900 | 90 | 180 | 5866 | -4570.9 | 51.9
| 10000 | 90 | 180 | 5866 | -4670.9 | 51.9
| 10100 | 90 | 180 | 5866 | -4770.9 | 51.9
| 10200 | 90 | 180 | 5866 | -4870.9 | 51.9
| 10300 | 90 | 180 | 5866 | -4970.9 | 51.9
| 10400 | 90 | 180 | 5866 | -5070.9 | 51.8
| 10500 | 90 | 180 | 5866 | -5170.9 | 51.8
| 10600 | 90 | 180 | 5866 | -5270.9 | 51.8
| 10700 | 90 | 180 | 5866 | -5370.9 | 51.8
| 10800 | 90 | 180 | 5866 | -5470.9 | 51.8
| 10900 | 90 | 180 | 5866 | -5570.9 | 51.8
| 11000 | 90 | 180 | 5866 | -5670.9 | 51.8
| 11100 | 90 | 180 | 5866 | -5770.9 | 51.8
| 11200 | 90 | 180 | 5866 | -5870.9 | 51.8
| 11300 | 90 | 180 | 5866 | -5970.9 | 51.8
| 11400 | 90 | 180 | 5866 | -6070.9 | 51.8
| 11500 | 90 | 180 | 5866 | -6170.9 | 51.8
| 11600 | 90 | 180 | 5866 | -6270.9 | 51.8
| 11700 | 90 | 180 | 5866 | -6370.9 | 51.8
| 11800 | 90 | 180 | 5866 | -6470.9 | 51.8
| 11900 | 90 | 180 | 5866 | -6570.9 | 51.8
| 12000 | 90 | 180 | 5866 | -6670.9 | 51.8
| 12100 | 90 | 180 | 5866 | -6770.9 | 51.8
| 12200 | 90 | 180 | 5866 | -6870.9 | 51.8
| 12300 | 90 | 180 | 5866 | -6970.9 | 51.8
| 12400 | 90 | 180 | 5866 | -7070.9 | 51.8
| 12500 | 90 | 180 | 5866 | -7170.9 | 51.8
| 12600 | 90 | 180 | 5866 | -7270.9 | 51.8
| 12700 | 90 | 180 | 5866 | -7370.9 | 51.8
| 12756.2 | 90 | 180 | 5866 | -7427 | 51.8

## Lookup (hidden)
North Reference | RetunValue | Grid Type | ReturnValue | Deviation Indicator | ReturnValue
| 2 |  | 0 |  | 4
True |  | SPCS-Colorado Central-NAD27 |  | Directional
Grid |  | SPCS-Colorado Central-NAD83 |  | High Angle
|  | SPCS-Colorado North-NAD27 |  | Horizontal
SPCS-Colorado North-NAD83
SPCS-Colorado South-NAD27
SPCS-Colorado South-NAD83
UTM-Zone 12 NAD27
UTM-Zone 12 NAD83
UTM-Zone 13 NAD27
UTM-Zone 13 NAD83