## Data
Header Information | measured depth (ft) | inclination (°) | azimuth (°) | true vertical depth (ft) | northing +N/-S (ft) | easting +E/-W (ft)
Operator Name | 0 | 0 | 0 | 0 | 0 | 0
Whiting Petroleum | 100 | 0 | 0 | 100 | 0 | 0
Operator Number | 200 | 0 | 0 | 200 | 0 | 0
| 300 | 0 | 0 | 300 | 0 | 0
Well Name and Number | 400 | 0 | 0 | 400 | 0 | 0
Razor #21A-2815A | 500 | 0 | 0 | 500 | 0 | 0
API Number (if available) | 600 | 2 | 164 | 600 | -1.7 | 0.5
| 700 | 4 | 164 | 699.8 | -6.7 | 1.9
Location: QQ SEC TWP RGE | 800 | 4 | 164 | 799.6 | -13.4 | 3.8
S21-T10N-R58W | 900 | 4 | 164 | 899.4 | -20.1 | 5.8
Citing Type: Planned or Actual | 1000 | 4 | 164 | 999.1 | -26.8 | 7.7
Planned | 1100 | 4 | 164 | 1098.9 | -33.5 | 9.6
Deviation Indicator | 1200 | 4 | 164 | 1198.6 | -40.2 | 11.5
Horizontal | 1300 | 4 | 164 | 1298.4 | -46.9 | 13.5
North Reference | 1400 | 4 | 164 | 1398.1 | -53.6 | 15.4
True | 1500 | 4 | 164 | 1497.9 | -60.4 | 17.3
Grid Type | 1600 | 4 | 164 | 1597.6 | -67.1 | 19.2
#VALUE! | 1700 | 4 | 164 | 1697.4 | -73.8 | 21.2
| 1800 | 4 | 164 | 1797.2 | -80.5 | 23.1
| 1900 | 4 | 164 | 1896.9 | -87.2 | 25
| 2000 | 4 | 164 | 1996.7 | -93.9 | 26.9
| 2100 | 4 | 164 | 2096.4 | -100.6 | 28.8
| 2200 | 4 | 164 | 2196.2 | -107.3 | 30.8
| 2300 | 4 | 164 | 2295.9 | -114 | 32.7
| 2400 | 4 | 164 | 2395.7 | -120.7 | 34.6
| 2500 | 4 | 164 | 2495.5 | -127.4 | 36.5
| 2600 | 4 | 164 | 2595.2 | -134.1 | 38.5
| 2700 | 4 | 164 | 2695 | -140.8 | 40.4
| 2800 | 4 | 164 | 2794.7 | -147.5 | 42.3
| 2900 | 4 | 164 | 2894.5 | -154.2 | 44.2
| 3000 | 4 | 164 | 2994.2 | -160.9 | 46.1
| 3100 | 4 | 164 | 3094 | -167.6 | 48.1
| 3200 | 4 | 164 | 3193.7 | -174.3 | 50
| 3300 | 4 | 164 | 3293.5 | -181 | 51.9
| 3400 | 4 | 164 | 3393.3 | -187.8 | 53.8
| 3500 | 4 | 164 | 3493 | -194.5 | 55.8
| 3600 | 4 | 164 | 3592.8 | -201.2 | 57.7
| 3700 | 4 | 164 | 3692.5 | -207.9 | 59.6
| 3800 | 4 | 164 | 3792.3 | -214.6 | 61.5
| 3900 | 4 | 164 | 3892 | -221.3 | 63.5
| 4000 | 4 | 164 | 3991.8 | -228 | 65.4
| 4100 | 4 | 164 | 4091.6 | -234.7 | 67.3
| 4200 | 4 | 164 | 4191.3 | -241.4 | 69.2
| 4300 | 4 | 164 | 4291.1 | -248.1 | 71.1
| 4400 | 4 | 164 | 4390.8 | -254.8 | 73.1
| 4500 | 4 | 164 | 4490.6 | -261.5 | 75
| 4600 | 4 | 164 | 4590.3 | -268.2 | 76.9
| 4700 | 4 | 164 | 4690.1 | -274.9 | 78.8
| 4800 | 4 | 164 | 4789.9 | -281.6 | 80.8
| 4900 | 4 | 164 | 4889.6 | -288.3 | 82.7
| 5000 | 4 | 164 | 4989.4 | -295 | 84.6
| 5100 | 4 | 164 | 5089.1 | -301.7 | 86.5
| 5200 | 4 | 164 | 5188.9 | -308.5 | 88.4
| 5305.8 | 4 | 164 | 5294.4 | -315.5 | 90.5
| 5350 | 8.86 | 164 | 5338.3 | -320.3 | 91.8
| 5400 | 14.36 | 164 | 5387.3 | -330 | 94.6
| 5450 | 19.86 | 164 | 5435.1 | -344.1 | 98.7
| 5500 | 25.36 | 164 | 5481.2 | -362.6 | 104
| 5550 | 30.86 | 164 | 5525.3 | -385.2 | 110.5
| 5600 | 36.36 | 164 | 5566.9 | -411.8 | 118.1
| 5650 | 41.86 | 164 | 5605.7 | -442.1 | 126.8
| 5700 | 47.36 | 164 | 5641.3 | -475.9 | 136.5
| 5750 | 52.86 | 164 | 5673.3 | -512.7 | 147
| 5800 | 58.36 | 164 | 5701.5 | -552.4 | 158.4
| 5850 | 63.86 | 164 | 5725.7 | -594.4 | 170.5
| 5900 | 69.36 | 164 | 5745.5 | -638.5 | 183.1
| 5950 | 74.86 | 164 | 5760.9 | -684.3 | 196.2
| 6000 | 80.36 | 164 | 5771.6 | -731.2 | 209.7
| 6050 | 85.86 | 164 | 5777.6 | -778.9 | 223.3
| 6087.6 | 90 | 164 | 5779 | -815 | 233.7
| 6100 | 90 | 164.37 | 5779 | -826.9 | 237.1
| 6200 | 90 | 167.37 | 5779 | -923.9 | 261.5
| 6300 | 90 | 170.37 | 5779 | -1022 | 280.8
| 6400 | 90 | 173.37 | 5779 | -1121 | 294.9
| 6500 | 90 | 176.37 | 5779 | -1220.6 | 303.9
| 6607.9 | 90 | 179.61 | 5779 | -1328.4 | 307.6
| 6700 | 90 | 179.61 | 5779 | -1420.5 | 308.3
| 6800 | 90 | 179.61 | 5779 | -1520.5 | 309
| 6900 | 90 | 179.61 | 5779 | -1620.5 | 309.6
| 7000 | 90 | 179.61 | 5779 | -1720.5 | 310.3
| 7100 | 90 | 179.61 | 5779 | -1820.5 | 311
| 7200 | 90 | 179.61 | 5779 | -1920.5 | 311.7
| 7300 | 90 | 179.61 | 5779 | -2020.5 | 312.4
| 7400 | 90 | 179.61 | 5779 | -2120.5 | 313.1
| 7500 | 90 | 179.61 | 5779 | -2220.5 | 313.8
| 7600 | 90 | 179.61 | 5779 | -2320.5 | 314.4
| 7700 | 90 | 179.61 | 5779 | -2420.5 | 315.1
| 7800 | 90 | 179.61 | 5779 | -2520.5 | 315.8
| 7900 | 90 | 179.61 | 5779 | -2620.5 | 316.5
| 8000 | 90 | 179.61 | 5779 | -2720.5 | 317.2
| 8100 | 90 | 179.61 | 5779 | -2820.5 | 317.9
| 8200 | 90 | 179.61 | 5779 | -2920.5 | 318.5
| 8300 | 90 | 179.61 | 5779 | -3020.5 | 319.2
| 8400 | 90 | 179.61 | 5779 | -3120.5 | 319.9
| 8500 | 90 | 179.61 | 5779 | -3220.5 | 320.6
| 8600 | 90 | 179.61 | 5779 | -3320.5 | 321.3
| 8700 | 90 | 179.61 | 5779 | -3420.4 | 322
| 8800 | 90 | 179.61 | 5779 | -3520.4 | 322.7
| 8900 | 90 | 179.61 | 5779 | -3620.4 | 323.3
| 9000 | 90 | 179.61 | 5779 | -3720.4 | 324
| 9100 | 90 | 179.61 | 5779 | -3820.4 | 324.7
| 9200 | 90 | 179.61 | 5779 | -3920.4 | 325.4
| 9300 | 90 | 179.61 | 5779 | -4020.4 | 326.1
| 9400 | 90 | 179.61 | 5779 | -4120.4 | 326.8
| 9500 | 90 | 179.61 | 5779 | -4220.4 | 327.5
| 9600 | 90 | 179.61 | 5779 | -4320.4 | 328.1
| 9700 | 90 | 179.61 | 5779 | -4420.4 | 328.8
| 9800 | 90 | 179.61 | 5779 | -4520.4 | 329.5
| 9900 | 90 | 179.61 | 5779 | -4620.4 | 330.2
| 10000 | 90 | 179.61 | 5779 | -4720.4 | 330.9
| 10100 | 90 | 179.61 | 5779 | -4820.4 | 331.6
| 10200 | 90 | 179.61 | 5779 | -4920.4 | 332.2
| 10300 | 90 | 179.61 | 5779 | -5020.4 | 332.9
| 10400 | 90 | 179.61 | 5779 | -5120.4 | 333.6
| 10500 | 90 | 179.61 | 5779 | -5220.4 | 334.3
| 10600 | 90 | 179.61 | 5779 | -5320.4 | 335
| 10700 | 90 | 179.61 | 5779 | -5420.4 | 335.7
| 10800 | 90 | 179.61 | 5779 | -5520.4 | 336.4
| 10900 | 90 | 179.61 | 5779 | -5620.4 | 337
| 11000 | 90 | 179.61 | 5779 | -5720.4 | 337.7
| 11100 | 90 | 179.61 | 5779 | -5820.4 | 338.4
| 11200 | 90 | 179.61 | 5779 | -5920.4 | 339.1
| 11300 | 90 | 179.61 | 5779 | -6020.4 | 339.8
| 11400 | 90 | 179.61 | 5779 | -6120.4 | 340.5
| 11500 | 90 | 179.61 | 5779 | -6220.4 | 341.2
| 11600 | 90 | 179.61 | 5779 | -6320.4 | 341.8
| 11700 | 90 | 179.61 | 5779 | -6420.4 | 342.5
| 11800 | 90 | 179.61 | 5779 | -6520.4 | 343.2
| 11900 | 90 | 179.61 | 5779 | -6620.4 | 343.9
| 12000 | 90 | 179.61 | 5779 | -6720.4 | 344.6
| 12100 | 90 | 179.61 | 5779 | -6820.4 | 345.3
| 12200 | 90 | 179.61 | 5779 | -6920.4 | 345.9
| 12300 | 90 | 179.61 | 5779 | -7020.4 | 346.6
| 12400 | 90 | 179.61 | 5779 | -7120.4 | 347.3
| 12500 | 90 | 179.61 | 5779 | -7220.4 | 348
| 12600 | 90 | 179.61 | 5779 | -7320.4 | 348.7
| 12700 | 90 | 179.61 | 5779 | -7420.4 | 349.4
| 12774.7 | 90 | 179.61 | 5779 | -7495.1 | 349.9

## Lookup (hidden)
North Reference | RetunValue | Grid Type | ReturnValue | Deviation Indicator | ReturnValue
| 2 |  | 0 |  | 4
True |  | SPCS-Colorado Central-NAD27 |  | Directional
Grid |  | SPCS-Colorado Central-NAD83 |  | High Angle
|  | SPCS-Colorado North-NAD27 |  | Horizontal
SPCS-Colorado North-NAD83
SPCS-Colorado South-NAD27
SPCS-Colorado South-NAD83
UTM-Zone 12 NAD27
UTM-Zone 12 NAD83
UTM-Zone 13 NAD27
UTM-Zone 13 NAD83