## Data
Header Information | measured depth (ft) | inclination (°) | azimuth (°) | true vertical depth (ft) | northing +N/-S (ft) | easting +E/-W (ft)
Operator Name | 0 | 0 | 61.35 | 0 | 0 | 0
KERR-MCGEE | 17 | 0 | 61.35 | 17 | 0 | 0
Operator Number | 117 | 0 | 61.35 | 117 | 0 | 0
47120 | 217 | 0 | 61.35 | 217 | 0 | 0
Well Name and Number | 317 | 0 | 61.35 | 317 | 0 | 0
ZIEMER 13C-5HZ (PERMIT REV-1) | 417 | 0 | 61.35 | 417 | 0 | 0
API Number (if available) | 517 | 0 | 61.35 | 517 | 0 | 0
| 617 | 0 | 61.35 | 617 | 0 | 0
Location: QQ SEC TWP RGE | 717 | 0 | 61.35 | 717 | 0 | 0
NWNW SEC.05-T1N-R65W | 817 | 0 | 61.35 | 817 | 0 | 0
Citing Type: Planned or Actual | 917 | 0 | 61.35 | 917 | 0 | 0
PLANNED | 1017 | 0 | 61.35 | 1017 | 0 | 0
Deviation Indicator | 1041 | 0 | 61.35 | 1041 | 0 | 0
Horizontal | 1117 | 0 | 61.35 | 1117 | 0 | 0
North Reference | 1217 | 0 | 61.35 | 1217 | 0 | 0
True | 1317 | 0 | 61.35 | 1317 | 0 | 0
Grid Type | 1417 | 0 | 61.35 | 1417 | 0 | 0
#VALUE! | 1517 | 0 | 61.35 | 1517 | 0 | 0
| 1600 | 0 | 61.35 | 1600 | 0 | 0
| 1617 | 0.34 | 61.35 | 1617 | 0.02 | 0.04
| 1717 | 2.34 | 61.35 | 1716.97 | 1.15 | 2.1
| 1817 | 4.34 | 61.35 | 1816.79 | 3.94 | 7.21
| 1917 | 6.34 | 61.35 | 1916.35 | 8.4 | 15.38
| 2017 | 8.34 | 61.35 | 2015.53 | 14.53 | 26.59
| 2100 | 10 | 61.35 | 2097.47 | 20.87 | 38.19
| 2117 | 10 | 61.35 | 2114.21 | 22.28 | 40.78
| 2217 | 10 | 61.35 | 2212.69 | 30.61 | 56.02
| 2317 | 10 | 61.35 | 2311.17 | 38.93 | 71.26
| 2417 | 10 | 61.35 | 2409.65 | 47.26 | 86.5
| 2517 | 10 | 61.35 | 2508.13 | 55.59 | 101.74
| 2617 | 10 | 61.35 | 2606.61 | 63.91 | 116.98
| 2717 | 10 | 61.35 | 2705.09 | 72.24 | 132.22
| 2817 | 10 | 61.35 | 2803.57 | 80.56 | 147.46
| 2917 | 10 | 61.35 | 2902.05 | 88.89 | 162.69
| 3017 | 10 | 61.35 | 3000.53 | 97.21 | 177.93
| 3117 | 10 | 61.35 | 3099.01 | 105.54 | 193.17
| 3217 | 10 | 61.35 | 3197.5 | 113.87 | 208.41
| 3317 | 10 | 61.35 | 3295.98 | 122.19 | 223.65
| 3417 | 10 | 61.35 | 3394.46 | 130.52 | 238.89
| 3517 | 10 | 61.35 | 3492.94 | 138.84 | 254.13
| 3617 | 10 | 61.35 | 3591.42 | 147.17 | 269.37
| 3717 | 10 | 61.35 | 3689.9 | 155.49 | 284.6
| 3817 | 10 | 61.35 | 3788.38 | 163.82 | 299.84
| 3917 | 10 | 61.35 | 3886.86 | 172.15 | 315.08
| 3970.96 | 10 | 61.35 | 3940 | 176.64 | 323.3
| 4017 | 10 | 61.35 | 3985.34 | 180.47 | 330.32
| 4117 | 10 | 61.35 | 4083.82 | 188.8 | 345.56
| 4136.47 | 10 | 61.35 | 4103 | 190.42 | 348.53
| 4217 | 8.389 | 61.35 | 4182.49 | 196.59 | 359.82
| 4317 | 6.389 | 61.35 | 4281.65 | 202.75 | 371.1
| 4417 | 4.389 | 61.35 | 4381.21 | 207.26 | 379.35
| 4504.96 | 2.63 | 61.35 | 4469 | 209.84 | 384.07
| 4517 | 2.389 | 61.35 | 4481.03 | 210.09 | 384.54
| 4617 | 0.389 | 61.35 | 4580.99 | 211.25 | 386.66
| 4636.47 | 0 | 180.624 | 4600.47 | 211.29 | 386.72
| 4717 | 0 | 180.624 | 4680.99 | 211.29 | 386.72
| 4817 | 0 | 180.624 | 4780.99 | 211.29 | 386.72
| 4917 | 0 | 180.624 | 4880.99 | 211.29 | 386.72
| 5017 | 0 | 180.624 | 4980.99 | 211.29 | 386.72
| 5117 | 0 | 180.624 | 5080.99 | 211.29 | 386.72
| 5217 | 0 | 180.624 | 5180.99 | 211.29 | 386.72
| 5317 | 0 | 180.624 | 5280.99 | 211.29 | 386.72
| 5417 | 0 | 180.624 | 5380.99 | 211.29 | 386.72
| 5517 | 0 | 180.624 | 5480.99 | 211.29 | 386.72
| 5617 | 0 | 180.624 | 5580.99 | 211.29 | 386.72
| 5717 | 0 | 180.624 | 5680.99 | 211.29 | 386.72
| 5817 | 0 | 180.624 | 5780.99 | 211.29 | 386.72
| 5917 | 0 | 180.624 | 5880.99 | 211.29 | 386.72
| 6017 | 0 | 180.624 | 5980.99 | 211.29 | 386.72
| 6117 | 0 | 180.624 | 6080.99 | 211.29 | 386.72
| 6217 | 0 | 180.624 | 6180.99 | 211.29 | 386.72
| 6317 | 0 | 180.624 | 6280.99 | 211.29 | 386.72
| 6417 | 0 | 180.624 | 6380.99 | 211.29 | 386.72
| 6517 | 0 | 180.624 | 6480.99 | 211.29 | 386.72
| 6617 | 0 | 180.624 | 6580.99 | 211.29 | 386.72
| 6701.05 | 0 | 180.624 | 6665.04 | 211.29 | 386.72
| 6717 | 0 | 180.624 | 6680.99 | 211.29 | 386.72
| 6801.05 | 0 | 180.624 | 6765.05 | 211.29 | 386.72
| 6817 | 1.595 | 180.624 | 6780.99 | 211.06 | 386.72
| 6917 | 11.595 | 180.624 | 6880.2 | 199.59 | 386.59
| 7017 | 21.595 | 180.624 | 6975.92 | 171.07 | 386.28
| 7024.64 | 22.359 | 180.624 | 6983 | 168.21 | 386.25
| 7110.89 | 30.984 | 180.624 | 7060 | 129.54 | 385.83
| 7117 | 31.595 | 180.624 | 7065.22 | 126.36 | 385.8
| 7126.18 | 32.512 | 180.624 | 7073 | 121.49 | 385.74
| 7217 | 41.595 | 180.624 | 7145.41 | 66.83 | 385.15
| 7234.07 | 43.301 | 180.624 | 7158 | 55.31 | 385.02
| 7317 | 51.595 | 180.624 | 7214.04 | -5.73 | 384.36
| 7417 | 61.595 | 180.624 | 7269.02 | -89.1 | 383.45
| 7505.64 | 70.458 | 180.624 | 7305 | -170 | 382.57
| 7517 | 71.595 | 180.624 | 7308.69 | -180.75 | 382.45
| 7611.38 | 81.033 | 180.624 | 7331 | -272.34 | 381.46
| 7617 | 81.595 | 180.624 | 7331.85 | -277.89 | 381.4
| 7700.64 | 89.958 | 180.624 | 7338 | -361.22 | 380.49
| 7717 | 89.958 | 180.624 | 7338.01 | -377.58 | 380.31
| 7817 | 89.958 | 180.624 | 7338.09 | -477.58 | 379.22
| 7917 | 89.958 | 180.624 | 7338.16 | -577.57 | 378.13
| 8017 | 89.958 | 180.624 | 7338.23 | -677.57 | 377.05
| 8117 | 89.958 | 180.624 | 7338.31 | -777.56 | 375.96
| 8217 | 89.958 | 180.624 | 7338.38 | -877.55 | 374.87
| 8317 | 89.958 | 180.624 | 7338.45 | -977.55 | 373.78
| 8417 | 89.958 | 180.624 | 7338.52 | -1077.54 | 372.69
| 8517 | 89.958 | 180.624 | 7338.6 | -1177.54 | 371.6
| 8617 | 89.958 | 180.624 | 7338.67 | -1277.53 | 370.52
| 8717 | 89.958 | 180.624 | 7338.74 | -1377.53 | 369.43
| 8817 | 89.958 | 180.624 | 7338.81 | -1477.52 | 368.34
| 8917 | 89.958 | 180.624 | 7338.89 | -1577.51 | 367.25
| 9017 | 89.958 | 180.624 | 7338.96 | -1677.51 | 366.16
| 9117 | 89.958 | 180.624 | 7339.03 | -1777.5 | 365.07
| 9217 | 89.958 | 180.624 | 7339.1 | -1877.5 | 363.99
| 9317 | 89.958 | 180.624 | 7339.18 | -1977.49 | 362.9
| 9417 | 89.958 | 180.624 | 7339.25 | -2077.48 | 361.81
| 9517 | 89.958 | 180.624 | 7339.32 | -2177.48 | 360.72
| 9617 | 89.958 | 180.624 | 7339.39 | -2277.47 | 359.63
| 9717 | 89.958 | 180.624 | 7339.47 | -2377.47 | 358.54
| 9817 | 89.958 | 180.624 | 7339.54 | -2477.46 | 357.46
| 9917 | 89.958 | 180.624 | 7339.61 | -2577.45 | 356.37
| 10017 | 89.958 | 180.624 | 7339.68 | -2677.45 | 355.28
| 10117 | 89.958 | 180.624 | 7339.76 | -2777.44 | 354.19
| 10217 | 89.958 | 180.624 | 7339.83 | -2877.44 | 353.1
| 10317 | 89.958 | 180.624 | 7339.9 | -2977.43 | 352.01
| 10417 | 89.958 | 180.624 | 7339.98 | -3077.42 | 350.92
| 10517 | 89.958 | 180.624 | 7340.05 | -3177.42 | 349.84
| 10617 | 89.958 | 180.624 | 7340.12 | -3277.41 | 348.75
| 10717 | 89.958 | 180.624 | 7340.19 | -3377.41 | 347.66
| 10817 | 89.958 | 180.624 | 7340.27 | -3477.4 | 346.57
| 10917 | 89.958 | 180.624 | 7340.34 | -3577.39 | 345.48
| 11017 | 89.958 | 180.624 | 7340.41 | -3677.39 | 344.39
| 11117 | 89.958 | 180.624 | 7340.48 | -3777.38 | 343.31
| 11217 | 89.958 | 180.624 | 7340.56 | -3877.38 | 342.22
| 11317 | 89.958 | 180.624 | 7340.63 | -3977.37 | 341.13
| 11417 | 89.958 | 180.624 | 7340.7 | -4077.36 | 340.04
| 11517 | 89.958 | 180.624 | 7340.77 | -4177.36 | 338.95
| 11617 | 89.958 | 180.624 | 7340.85 | -4277.35 | 337.86
| 11717 | 89.958 | 180.624 | 7340.92 | -4377.35 | 336.78
| 11817 | 89.958 | 180.624 | 7340.99 | -4477.34 | 335.69
| 11828.12 | 89.958 | 180.624 | 7341 | -4488.46 | 335.57

## Lookup (hidden)
North Reference | RetunValue | Grid Type | ReturnValue | Deviation Indicator | ReturnValue
| 2 |  | 0 |  | 4
True |  | SPCS-Colorado Central-NAD27 |  | Directional
Grid |  | SPCS-Colorado Central-NAD83 |  | High Angle
|  | SPCS-Colorado North-NAD27 |  | Horizontal
SPCS-Colorado North-NAD83
SPCS-Colorado South-NAD27
SPCS-Colorado South-NAD83
UTM-Zone 12 NAD27
UTM-Zone 12 NAD83
UTM-Zone 13 NAD27
UTM-Zone 13 NAD83