## Data
Header Information | measured depth (ft) | inclination (°) | azimuth (°) | true vertical depth (ft) | northing +N/-S (ft) | easting +E/-W (ft)
Operator Name | 0 | 0 | 352.02 | 0 | 0 | 0
KERR-MCGEE | 17 | 0 | 352.02 | 17 | 0 | 0
Operator Number | 117 | 0 | 352.02 | 117 | 0 | 0
47120 | 217 | 0 | 352.02 | 217 | 0 | 0
Well Name and Number | 317 | 0 | 352.02 | 317 | 0 | 0
ZIEMER 34N-5HZ | 417 | 0 | 352.02 | 417 | 0 | 0
API Number (if available) | 517 | 0 | 352.02 | 517 | 0 | 0
| 617 | 0 | 352.02 | 617 | 0 | 0
Location: QQ SEC TWP RGE | 717 | 0 | 352.02 | 717 | 0 | 0
NWNW SEC.05-T1N-R65W | 817 | 0 | 352.02 | 817 | 0 | 0
Citing Type: Planned or Actual | 917 | 0 | 352.02 | 917 | 0 | 0
PLANNED | 1017 | 0 | 352.02 | 1017 | 0 | 0
Deviation Indicator | 1041 | 0 | 352.02 | 1041 | 0 | 0
Horizontal | 1117 | 0 | 352.02 | 1117 | 0 | 0
North Reference | 1200 | 0 | 352.02 | 1200 | 0 | 0
True | 1217 | 0.34 | 352.02 | 1217 | 0.05 | -0.01
Grid Type | 1317 | 2.34 | 352.02 | 1316.97 | 2.37 | -0.33
#VALUE! | 1417 | 4.34 | 352.02 | 1416.79 | 8.14 | -1.14
| 1517 | 6.34 | 352.02 | 1516.35 | 17.35 | -2.43
| 1617 | 8.34 | 352.02 | 1615.53 | 30 | -4.21
| 1700 | 10 | 352.02 | 1697.47 | 43.1 | -6.04
| 1717 | 10 | 352.02 | 1714.21 | 46.02 | -6.45
| 1817 | 10 | 352.02 | 1812.69 | 63.22 | -8.86
| 1917 | 10 | 352.02 | 1911.17 | 80.42 | -11.27
| 2017 | 10 | 352.02 | 2009.65 | 97.61 | -13.68
| 2117 | 10 | 352.02 | 2108.13 | 114.81 | -16.09
| 2217 | 10 | 352.02 | 2206.61 | 132.01 | -18.51
| 2317 | 10 | 352.02 | 2305.09 | 149.2 | -20.92
| 2417 | 10 | 352.02 | 2403.57 | 166.4 | -23.33
| 2517 | 10 | 352.02 | 2502.05 | 183.6 | -25.74
| 2525.07 | 10 | 352.02 | 2510 | 184.99 | -25.93
| 2617 | 8.161 | 352.02 | 2600.77 | 199.35 | -27.95
| 2717 | 6.161 | 352.02 | 2699.99 | 211.7 | -29.68
| 2817 | 4.161 | 352.02 | 2799.58 | 220.61 | -30.93
| 2917 | 2.161 | 352.02 | 2899.42 | 226.07 | -31.69
| 3017 | 0.161 | 352.02 | 2999.4 | 228.08 | -31.97
| 3025.07 | 0 | 180.627 | 3007.47 | 228.09 | -31.97
| 3117 | 0 | 180.627 | 3099.4 | 228.09 | -31.97
| 3217 | 0 | 180.627 | 3199.4 | 228.09 | -31.97
| 3317 | 0 | 180.627 | 3299.4 | 228.09 | -31.97
| 3417 | 0 | 180.627 | 3399.4 | 228.09 | -31.97
| 3517 | 0 | 180.627 | 3499.4 | 228.09 | -31.97
| 3617 | 0 | 180.627 | 3599.4 | 228.09 | -31.97
| 3717 | 0 | 180.627 | 3699.4 | 228.09 | -31.97
| 3817 | 0 | 180.627 | 3799.4 | 228.09 | -31.97
| 3917 | 0 | 180.627 | 3899.4 | 228.09 | -31.97
| 3983.6 | 0 | 180.627 | 3966 | 228.09 | -31.97
| 4017 | 0 | 180.627 | 3999.4 | 228.09 | -31.97
| 4117 | 0 | 180.627 | 4099.4 | 228.09 | -31.97
| 4217 | 0 | 180.627 | 4199.4 | 228.09 | -31.97
| 4317 | 0 | 180.627 | 4299.4 | 228.09 | -31.97
| 4417 | 0 | 180.627 | 4399.4 | 228.09 | -31.97
| 4512.6 | 0 | 180.627 | 4495 | 228.09 | -31.97
| 4517 | 0 | 180.627 | 4499.4 | 228.09 | -31.97
| 4617 | 0 | 180.627 | 4599.4 | 228.09 | -31.97
| 4717 | 0 | 180.627 | 4699.4 | 228.09 | -31.97
| 4817 | 0 | 180.627 | 4799.4 | 228.09 | -31.97
| 4917 | 0 | 180.627 | 4899.4 | 228.09 | -31.97
| 5017 | 0 | 180.627 | 4999.4 | 228.09 | -31.97
| 5117 | 0 | 180.627 | 5099.4 | 228.09 | -31.97
| 5217 | 0 | 180.627 | 5199.4 | 228.09 | -31.97
| 5317 | 0 | 180.627 | 5299.4 | 228.09 | -31.97
| 5417 | 0 | 180.627 | 5399.4 | 228.09 | -31.97
| 5517 | 0 | 180.627 | 5499.4 | 228.09 | -31.97
| 5617 | 0 | 180.627 | 5599.4 | 228.09 | -31.97
| 5717 | 0 | 180.627 | 5699.4 | 228.09 | -31.97
| 5817 | 0 | 180.627 | 5799.4 | 228.09 | -31.97
| 5917 | 0 | 180.627 | 5899.4 | 228.09 | -31.97
| 6017 | 0 | 180.627 | 5999.4 | 228.09 | -31.97
| 6117 | 0 | 180.627 | 6099.4 | 228.09 | -31.97
| 6217 | 0 | 180.627 | 6199.4 | 228.09 | -31.97
| 6317 | 0 | 180.627 | 6299.4 | 228.09 | -31.97
| 6417 | 0 | 180.627 | 6399.4 | 228.09 | -31.97
| 6471.66 | 0 | 180.627 | 6454.06 | 228.09 | -31.97
| 6517 | 0 | 180.627 | 6499.4 | 228.09 | -31.97
| 6571.66 | 0 | 180.627 | 6554.06 | 228.09 | -31.97
| 6617 | 4.534 | 180.627 | 6599.35 | 226.29 | -31.99
| 6717 | 14.534 | 180.627 | 6697.84 | 209.75 | -32.17
| 6817 | 24.534 | 180.627 | 6791.97 | 176.36 | -32.54
| 6917 | 34.534 | 180.627 | 6878.86 | 127.13 | -33.08
| 7017 | 44.534 | 180.627 | 6955.89 | 63.56 | -33.78
| 7097.29 | 52.564 | 180.627 | 7009 | 3.43 | -34.43
| 7117 | 54.534 | 180.627 | 7020.71 | -12.42 | -34.61
| 7217 | 64.534 | 180.627 | 7071.35 | -98.49 | -35.55
| 7253.56 | 68.19 | 180.627 | 7086 | -131.98 | -35.92
| 7291.75 | 72.009 | 180.627 | 7099 | -167.88 | -36.31
| 7317 | 74.534 | 180.627 | 7106.27 | -192.06 | -36.57
| 7417 | 84.534 | 180.627 | 7124.41 | -290.26 | -37.65
| 7475.69 | 90.403 | 180.627 | 7127 | -348.87 | -38.29
| 7517 | 90.403 | 180.627 | 7126.71 | -390.17 | -38.74
| 7617 | 90.403 | 180.627 | 7126.01 | -490.17 | -39.84
| 7717 | 90.403 | 180.627 | 7125.3 | -590.16 | -40.93
| 7817 | 90.403 | 180.627 | 7124.6 | -690.15 | -42.03
| 7917 | 90.403 | 180.627 | 7123.9 | -790.14 | -43.12
| 8017 | 90.403 | 180.627 | 7123.19 | -890.13 | -44.21
| 8117 | 90.403 | 180.627 | 7122.49 | -990.12 | -45.31
| 8217 | 90.403 | 180.627 | 7121.79 | -1090.11 | -46.4
| 8317 | 90.403 | 180.627 | 7121.08 | -1190.11 | -47.5
| 8417 | 90.403 | 180.627 | 7120.38 | -1290.1 | -48.59
| 8517 | 90.403 | 180.627 | 7119.68 | -1390.09 | -49.69
| 8617 | 90.403 | 180.627 | 7118.97 | -1490.08 | -50.78
| 8717 | 90.403 | 180.627 | 7118.27 | -1590.07 | -51.88
| 8817 | 90.403 | 180.627 | 7117.57 | -1690.06 | -52.97
| 8917 | 90.403 | 180.627 | 7116.86 | -1790.06 | -54.06
| 9017 | 90.403 | 180.627 | 7116.16 | -1890.05 | -55.16
| 9117 | 90.403 | 180.627 | 7115.46 | -1990.04 | -56.25
| 9217 | 90.403 | 180.627 | 7114.76 | -2090.03 | -57.35
| 9317 | 90.403 | 180.627 | 7114.05 | -2190.02 | -58.44
| 9417 | 90.403 | 180.627 | 7113.35 | -2290.01 | -59.54
| 9517 | 90.403 | 180.627 | 7112.65 | -2390 | -60.63
| 9617 | 90.403 | 180.627 | 7111.94 | -2490 | -61.73
| 9717 | 90.403 | 180.627 | 7111.24 | -2589.99 | -62.82
| 9817 | 90.403 | 180.627 | 7110.54 | -2689.98 | -63.91
| 9917 | 90.403 | 180.627 | 7109.83 | -2789.97 | -65.01
| 10017 | 90.403 | 180.627 | 7109.13 | -2889.96 | -66.1
| 10117 | 90.403 | 180.627 | 7108.43 | -2989.95 | -67.2
| 10217 | 90.403 | 180.627 | 7107.72 | -3089.95 | -68.29
| 10317 | 90.403 | 180.627 | 7107.02 | -3189.94 | -69.39
| 10417 | 90.403 | 180.627 | 7106.32 | -3289.93 | -70.48
| 10517 | 90.403 | 180.627 | 7105.61 | -3389.92 | -71.58
| 10617 | 90.403 | 180.627 | 7104.91 | -3489.91 | -72.67
| 10717 | 90.403 | 180.627 | 7104.21 | -3589.9 | -73.77
| 10817 | 90.403 | 180.627 | 7103.51 | -3689.89 | -74.86
| 10917 | 90.403 | 180.627 | 7102.8 | -3789.89 | -75.95
| 11017 | 90.403 | 180.627 | 7102.1 | -3889.88 | -77.05
| 11117 | 90.403 | 180.627 | 7101.4 | -3989.87 | -78.14
| 11217 | 90.403 | 180.627 | 7100.69 | -4089.86 | -79.24
| 11317 | 90.403 | 180.627 | 7099.99 | -4189.85 | -80.33
| 11417 | 90.403 | 180.627 | 7099.29 | -4289.84 | -81.43
| 11517 | 90.403 | 180.627 | 7098.58 | -4389.84 | -82.52
| 11599.95 | 90.403 | 180.627 | 7098 | -4472.78 | -83.43

## Lookup (hidden)
North Reference | RetunValue | Grid Type | ReturnValue | Deviation Indicator | ReturnValue
| 2 |  | 0 |  | 4
True |  | SPCS-Colorado Central-NAD27 |  | Directional
Grid |  | SPCS-Colorado Central-NAD83 |  | High Angle
|  | SPCS-Colorado North-NAD27 |  | Horizontal
SPCS-Colorado North-NAD83
SPCS-Colorado South-NAD27
SPCS-Colorado South-NAD83
UTM-Zone 12 NAD27
UTM-Zone 12 NAD83
UTM-Zone 13 NAD27
UTM-Zone 13 NAD83