## Data
Header Information | measured depth (ft) | inclination (°) | azimuth (°) | true vertical depth (ft) | northing +N/-S (ft) | easting +E/-W (ft)
Operator Name | 0 | 0 | 0 | 0 | 0 | 0
Chevron U.S.A. Inc. | 100 | 0 | 0 | 100 | 0 | 0
Operator Number | 150 | 0 | 0 | 150 | 0 | 0
16700 | 200 | 2 | 258.49 | 199.99 | -0.17 | -0.86
Well Name and Number | 300 | 6 | 258.49 | 299.73 | -1.57 | -7.69
SKR 598-08-BV-04 | 400 | 10 | 258.49 | 398.73 | -4.34 | -21.32
API Number (if available) | 500 | 14 | 258.49 | 496.53 | -8.49 | -41.69
| 600 | 18 | 258.49 | 592.63 | -13.99 | -68.7
Location: QQ SEC TWP RGE | 700 | 22 | 258.49 | 686.58 | -20.81 | -102.2
SESW 8 5S 98W | 800 | 26 | 258.49 | 777.92 | -28.92 | -142.05
Citing Type: Planned or Actual | 900 | 30 | 258.49 | 866.2 | -38.29 | -188.05
Planned | 1000 | 34 | 258.49 | 950.98 | -48.86 | -239.96
Deviation Indicator | 1100 | 38 | 258.49 | 1031.87 | -60.59 | -297.55
Directional | 1159.12 | 40.36 | 258.49 | 1077.7 | -68.04 | -334.15
North Reference | 1200 | 40.36 | 258.49 | 1108.84 | -73.32 | -360.09
True | 1300 | 40.36 | 258.49 | 1185.03 | -86.24 | -423.55
Grid Type | 1400 | 40.36 | 258.49 | 1261.23 | -99.16 | -487.01
#VALUE! | 1500 | 40.36 | 258.49 | 1337.42 | -112.09 | -550.48
SPCS-Colorado Central-NAD83 | 1600 | 40.36 | 258.49 | 1413.61 | -125.01 | -613.94
| 1700 | 40.36 | 258.49 | 1489.81 | -137.93 | -677.4
| 1800 | 40.36 | 258.49 | 1566 | -150.85 | -740.87
| 1900 | 40.36 | 258.49 | 1642.2 | -163.78 | -804.33
| 2000 | 40.36 | 258.49 | 1718.39 | -176.7 | -867.79
| 2100 | 40.36 | 258.49 | 1794.58 | -189.62 | -931.26
| 2200 | 40.36 | 258.49 | 1870.78 | -202.54 | -994.72
| 2300 | 40.36 | 258.49 | 1946.97 | -215.46 | -1058.18
| 2400 | 40.36 | 258.49 | 2023.16 | -228.39 | -1121.65
| 2500 | 40.36 | 258.49 | 2099.36 | -241.31 | -1185.11
| 2600 | 40.36 | 258.49 | 2175.55 | -254.23 | -1248.57
| 2700 | 40.36 | 258.49 | 2251.74 | -267.15 | -1312.04
| 2800 | 40.36 | 258.49 | 2327.94 | -280.08 | -1375.5
| 2900 | 40.36 | 258.49 | 2404.13 | -293 | -1438.96
| 3000 | 40.36 | 258.49 | 2480.32 | -305.92 | -1502.43
| 3100 | 40.36 | 258.49 | 2556.52 | -318.84 | -1565.89
| 3200 | 40.36 | 258.49 | 2632.71 | -331.77 | -1629.35
| 3300 | 40.36 | 258.49 | 2708.9 | -344.69 | -1692.81
| 3400 | 40.36 | 258.49 | 2785.1 | -357.61 | -1756.28
| 3500 | 40.36 | 258.49 | 2861.29 | -370.53 | -1819.74
| 3600 | 40.36 | 258.49 | 2937.48 | -383.45 | -1883.2
| 3700 | 40.36 | 258.49 | 3013.68 | -396.38 | -1946.67
| 3800 | 40.36 | 258.49 | 3089.87 | -409.3 | -2010.13
| 3900 | 40.36 | 258.49 | 3166.06 | -422.22 | -2073.59
| 4000 | 40.36 | 258.49 | 3242.26 | -435.14 | -2137.06
| 4029.85 | 40.36 | 258.49 | 3265 | -439 | -2156
| 4100 | 38.96 | 258.49 | 3319 | -447.93 | -2199.87
| 4200 | 36.96 | 258.49 | 3397.84 | -460.21 | -2260.15
| 4300 | 34.96 | 258.49 | 3478.78 | -471.92 | -2317.69
| 4400 | 32.96 | 258.49 | 3561.71 | -483.07 | -2372.43
| 4500 | 30.96 | 258.49 | 3646.55 | -493.63 | -2424.3
| 4600 | 28.96 | 258.49 | 3733.18 | -503.6 | -2473.23
| 4700 | 26.96 | 258.49 | 3821.5 | -512.95 | -2519.18
| 4800 | 24.96 | 258.49 | 3911.41 | -521.68 | -2562.07
| 4900 | 22.96 | 258.49 | 4002.78 | -529.79 | -2601.86
| 5000 | 20.96 | 258.49 | 4095.52 | -537.25 | -2638.51

## Lookup (hidden)
North Reference | RetunValue | Grid Type | ReturnValue | Deviation Indicator | ReturnValue
| 2 |  | 0 |  | 2
True |  | SPCS-Colorado Central-NAD27 |  | Directional
Grid |  | SPCS-Colorado Central-NAD83 |  | High Angle
|  | SPCS-Colorado North-NAD27 |  | Horizontal
SPCS-Colorado North-NAD83
SPCS-Colorado South-NAD27
SPCS-Colorado South-NAD83
UTM-Zone 12 NAD27
UTM-Zone 12 NAD83
UTM-Zone 13 NAD27
UTM-Zone 13 NAD83