## Data
Header Information | measured depth (ft) | inclination (°) | azimuth (°) | true vertical depth (ft) | northing +N/-S (ft) | easting +E/-W (ft)
Operator Name | 0 | 0 | 0 | 0 | 0 | 0
Chevron U.S.A. Inc. | 100 | 0 | 0 | 100 | 0 | 0
Operator Number | 150 | 0 | 0 | 150 | 0 | 0
16700 | 200 | 2 | 348.49 | 199.99 | 0.86 | -0.17
Well Name and Number | 300 | 6 | 348.49 | 299.73 | 7.69 | -1.57
SKR 598-08-BV-02 | 400 | 10 | 348.49 | 398.73 | 21.32 | -4.34
API Number (if available) | 500 | 14 | 348.49 | 496.53 | 41.69 | -8.49
| 600 | 18 | 648.49 | 592.63 | 68.7 | -13.98
Location: QQ SEC TWP RGE | 700 | 22 | 348.49 | 686.58 | 102.21 | -20.81
SESW 8 5S 98W | 800 | 26 | 348.49 | 777.92 | 142.05 | -28.92
Citing Type: Planned or Actual | 900 | 30 | 348.49 | 866.2 | 188.05 | -38.28
Planned | 1000 | 34 | 348.49 | 950.98 | 239.96 | -48.85
Deviation Indicator | 1100 | 38 | 348.49 | 1031.87 | 297.55 | -60.57
Directional | 1105.91 | 38.24 | 348.49 | 1036.52 | 301.12 | -61.3
North Reference | 1200 | 38.24 | 348.49 | 1110.42 | 358.19 | -72.92
True | 1300 | 38.24 | 348.49 | 1188.97 | 418.83 | -85.26
Grid Type | 1400 | 38.24 | 348.49 | 1267.52 | 479.48 | -97.61
#VALUE! | 1500 | 38.24 | 348.49 | 1346.06 | 540.13 | -109.95
SPCS-Colorado Central-NAD83 | 1600 | 38.24 | 348.49 | 1424.61 | 600.77 | -122.3
| 1700 | 38.24 | 348.49 | 1503.16 | 661.42 | -134.65
| 1800 | 38.24 | 348.49 | 1581.7 | 722.07 | -146.99
| 1900 | 38.24 | 348.49 | 1660.25 | 782.72 | -159.34
| 2000 | 38.24 | 348.49 | 1738.79 | 843.36 | -171.68
| 2100 | 38.24 | 348.49 | 1817.34 | 904.01 | -184.03
| 2200 | 38.24 | 348.49 | 1895.89 | 964.66 | -196.38
| 2300 | 38.24 | 348.49 | 1974.43 | 1025.3 | -208.72
| 2400 | 38.24 | 348.49 | 2052.98 | 1085.95 | -221.07
| 2500 | 38.24 | 348.49 | 2131.53 | 1146.6 | -233.41
| 2600 | 38.24 | 348.49 | 2210.07 | 1207.24 | -245.76
| 2700 | 38.24 | 348.49 | 2288.62 | 1267.89 | -258.11
| 2800 | 38.24 | 348.49 | 2367.17 | 1328.54 | -270.45
| 2900 | 38.24 | 348.49 | 2445.71 | 1389.18 | -282.8
| 3000 | 38.24 | 348.49 | 2524.26 | 1449.83 | -295.14
| 3100 | 38.24 | 348.49 | 2602.8 | 1510.48 | -307.49
| 3200 | 38.24 | 348.49 | 2681.35 | 1571.12 | -319.84
| 3300 | 38.24 | 348.49 | 2759.9 | 1631.77 | -332.18
| 3400 | 38.24 | 348.49 | 2838.44 | 1692.42 | -344.53
| 3500 | 38.24 | 348.49 | 2916.99 | 1753.07 | -356.87
| 3600 | 38.24 | 348.49 | 2995.54 | 1813.71 | -369.22
| 3700 | 38.24 | 348.49 | 3074.08 | 1874.36 | -381.57
| 3800 | 38.24 | 348.49 | 3152.63 | 1935.01 | -393.91
| 3841.21 | 38.24 | 348.49 | 3185 | 1960 | -399
| 3900 | 37.06 | 348.49 | 3231.55 | 1995.19 | -406.16
| 4000 | 35.06 | 348.49 | 3312.38 | 2052.86 | -417.9
| 4100 | 33.06 | 348.49 | 3395.22 | 2107.74 | -429.08
| 4200 | 31.06 | 348.49 | 3479.97 | 2159.76 | -439.67
| 4300 | 29.06 | 348.49 | 3566.51 | 2208.84 | -449.66
| 4400 | 27.06 | 348.49 | 3654.75 | 2254.93 | -459.93
| 4500 | 25.06 | 348.49 | 3744.58 | 2297.98 | -467.81
| 4600 | 23.06 | 348.49 | 3835.89 | 2337.93 | -475.94
| 4700 | 21.06 | 348.49 | 3928.56 | 2374.73 | -483.43
| 4800 | 19.06 | 348.49 | 4022.49 | 2408.34 | -490.28
| 4900 | 17.06 | 348.49 | 4117.56 | 2438.72 | -496.46
| 5000 | 15.06 | 348.49 | 4213.65 | 2465.82 | -501.98

## Lookup (hidden)
North Reference | RetunValue | Grid Type | ReturnValue | Deviation Indicator | ReturnValue
| 2 |  | 0 |  | 2
True |  | SPCS-Colorado Central-NAD27 |  | Directional
Grid |  | SPCS-Colorado Central-NAD83 |  | High Angle
|  | SPCS-Colorado North-NAD27 |  | Horizontal
SPCS-Colorado North-NAD83
SPCS-Colorado South-NAD27
SPCS-Colorado South-NAD83
UTM-Zone 12 NAD27
UTM-Zone 12 NAD83
UTM-Zone 13 NAD27
UTM-Zone 13 NAD83