## Data
Header Information | measured depth (ft) | inclination (°) | azimuth (°) | true vertical depth (ft) | northing +N/-S (ft) | easting +E/-W (ft)
Operator Name | 100 | 0 | 0 | 100 | 0 | 0
Whiting Petroleum | 200 | 0 | 0 | 200 | 0 | 0
Operator Number | 300 | 0 | 0 | 300 | 0 | 0
| 400 | 0 | 0 | 400 | 0 | 0
Well Name and Number | 500 | 0 | 0 | 500 | 0 | 0
Razor #27I-2213A | 600 | 0 | 0 | 600 | 0 | 0
API Number (if available) | 700 | 0 | 0 | 700 | 0 | 0
| 800 | 0 | 0 | 800 | 0 | 0
Location: QQ SEC TWP RGE | 900 | 0 | 0 | 900 | 0 | 0
S27-T10N-R58W | 1000 | 0 | 0 | 1000 | 0 | 0
Citing Type: Planned or Actual | 1100 | 2 | 327.95 | 1100 | 1.5 | -0.9
Planned | 1200 | 4 | 327.95 | 1199.8 | 5.9 | -3.7
Deviation Indicator | 1300 | 4 | 327.95 | 1299.6 | 11.8 | -7.4
Horizontal | 1400 | 4 | 327.95 | 1399.4 | 17.7 | -11.1
North Reference | 1500 | 2 | 327.95 | 1499.2 | 22.2 | -13.9
True | 1600 | 0 | 0 | 1599.2 | 23.7 | -14.8
Grid Type | 1700 | 0 | 0 | 1699.2 | 23.7 | -14.8
#VALUE! | 1800 | 0 | 0 | 1799.2 | 23.7 | -14.8
| 1900 | 0 | 0 | 1899.2 | 23.7 | -14.8
| 2000 | 0 | 0 | 1999.2 | 23.7 | -14.8
| 2100 | 0 | 0 | 2099.2 | 23.7 | -14.8
| 2200 | 0 | 0 | 2199.2 | 23.7 | -14.8
| 2300 | 0 | 0 | 2299.2 | 23.7 | -14.8
| 2400 | 0 | 0 | 2399.2 | 23.7 | -14.8
| 2500 | 0 | 0 | 2499.2 | 23.7 | -14.8
| 2600 | 0 | 0 | 2599.2 | 23.7 | -14.8
| 2700 | 0 | 0 | 2699.2 | 23.7 | -14.8
| 2800 | 0 | 0 | 2799.2 | 23.7 | -14.8
| 2900 | 0 | 0 | 2899.2 | 23.7 | -14.8
| 3000 | 0 | 0 | 2999.2 | 23.7 | -14.8
| 3100 | 0 | 0 | 3099.2 | 23.7 | -14.8
| 3200 | 0 | 0 | 3199.2 | 23.7 | -14.8
| 3300 | 0 | 0 | 3299.2 | 23.7 | -14.8
| 3400 | 0 | 0 | 3399.2 | 23.7 | -14.8
| 3500 | 0 | 0 | 3499.2 | 23.7 | -14.8
| 3600 | 0 | 0 | 3599.2 | 23.7 | -14.8
| 3700 | 0 | 0 | 3699.2 | 23.7 | -14.8
| 3800 | 0 | 0 | 3799.2 | 23.7 | -14.8
| 3900 | 0 | 0 | 3899.2 | 23.7 | -14.8
| 4000 | 0 | 0 | 3999.2 | 23.7 | -14.8
| 4100 | 0 | 0 | 4099.2 | 23.7 | -14.8
| 4200 | 0 | 0 | 4199.2 | 23.7 | -14.8
| 4300 | 0 | 0 | 4299.2 | 23.7 | -14.8
| 4400 | 0 | 0 | 4399.2 | 23.7 | -14.8
| 4500 | 0 | 0 | 4499.2 | 23.7 | -14.8
| 4600 | 0 | 0 | 4599.2 | 23.7 | -14.8
| 4700 | 0 | 0 | 4699.2 | 23.7 | -14.8
| 4800 | 0 | 0 | 4799.2 | 23.7 | -14.8
| 4900 | 0 | 0 | 4899.2 | 23.7 | -14.8
| 5000 | 0 | 0 | 4999.2 | 23.7 | -14.8
| 5100 | 0 | 0 | 5099.2 | 23.7 | -14.8
| 5129.3 | 0 | 0 | 5128.5 | 23.7 | -14.8
| 5150 | 2.27 | 327.95 | 5149.2 | 24 | -15
| 5200 | 7.77 | 327.95 | 5199 | 27.7 | -17.4
| 5250 | 13.27 | 327.95 | 5248.1 | 35.5 | -22.2
| 5300 | 18.77 | 327.95 | 5296.1 | 47.1 | -29.5
| 5350 | 24.27 | 327.95 | 5342.6 | 62.7 | -39.2
| 5400 | 29.77 | 327.95 | 5387.2 | 81.9 | -51.3
| 5450 | 35.27 | 327.95 | 5429.3 | 104.7 | -65.6
| 5500 | 40.77 | 327.95 | 5468.7 | 130.8 | -81.9
| 5550 | 46.27 | 327.95 | 5504.9 | 160 | -100.2
| 5600 | 51.77 | 327.95 | 5537.7 | 192 | -120.2
| 5650 | 57.27 | 327.95 | 5566.7 | 226.5 | -141.8
| 5700 | 62.77 | 327.95 | 5591.7 | 263.2 | -164.8
| 5750 | 68.27 | 327.95 | 5612.4 | 301.7 | -188.9
| 5800 | 73.77 | 327.95 | 5628.6 | 341.8 | -214
| 5850 | 79.27 | 327.95 | 5640.3 | 383 | -239.8
| 5900 | 84.77 | 327.95 | 5647.2 | 424.9 | -266
| 5947.5 | 90 | 327.95 | 5649.4 | 465.1 | -291.2
| 6000 | 90 | 329.52 | 5649.4 | 510 | -318.5
| 6100 | 90 | 332.52 | 5649.4 | 597.5 | -366.9
| 6200 | 90 | 335.52 | 5649.4 | 687.4 | -410.7
| 6300 | 90 | 338.52 | 5649.4 | 779.4 | -449.7
| 6400 | 90 | 341.52 | 5649.4 | 873.4 | -483.9
| 6500 | 90 | 344.52 | 5649.4 | 969 | -513.1
| 6600 | 90 | 347.52 | 5649.4 | 1066.1 | -537.2
| 6700 | 90 | 350.52 | 5649.4 | 1164.2 | -556.2
| 6800 | 90 | 353.52 | 5649.4 | 1263.2 | -570.1
| 6900 | 90 | 356.52 | 5649.4 | 1362.9 | -578.8
| 7000 | 90 | 359.52 | 5649.4 | 1462.8 | -582.2
| 7015.9 | 90 | 0 | 5649.4 | 1478.7 | -582.3
| 7100 | 90 | 0 | 5649.3 | 1562.8 | -582.3
| 7200 | 90 | 0 | 5649.3 | 1662.8 | -582.3
| 7300 | 90 | 0 | 5649.3 | 1762.8 | -582.3
| 7400 | 90 | 0 | 5649.3 | 1862.8 | -582.3
| 7500 | 90 | 0 | 5649.3 | 1962.8 | -582.3
| 7600 | 90 | 0 | 5649.3 | 2062.8 | -582.3
| 7700 | 90 | 0 | 5649.3 | 2162.8 | -582.3
| 7800 | 90 | 0 | 5649.3 | 2262.8 | -582.3
| 7900 | 90 | 0 | 5649.3 | 2362.8 | -582.3
| 8000 | 90 | 0 | 5649.3 | 2462.8 | -582.3
| 8100 | 90 | 0 | 5649.3 | 2562.8 | -582.3
| 8200 | 90 | 0 | 5649.3 | 2662.8 | -582.2
| 8300 | 90 | 0 | 5649.3 | 2762.8 | -582.2
| 8400 | 90 | 0 | 5649.3 | 2862.8 | -582.2
| 8500 | 90 | 0 | 5649.3 | 2962.8 | -582.2
| 8600 | 90 | 0 | 5649.3 | 3062.8 | -582.2
| 8700 | 90 | 0 | 5649.3 | 3162.8 | -582.2
| 8800 | 90 | 0 | 5649.3 | 3262.8 | -582.2
| 8900 | 90 | 0 | 5649.3 | 3362.8 | -582.2
| 9000 | 90 | 0 | 5649.3 | 3462.8 | -582.2
| 9100 | 90 | 0 | 5649.2 | 3562.8 | -582.2
| 9200 | 90 | 0 | 5649.2 | 3662.8 | -582.2
| 9300 | 90 | 0 | 5649.2 | 3762.8 | -582.2
| 9400 | 90 | 0 | 5649.2 | 3862.8 | -582.2
| 9500 | 90 | 0 | 5649.2 | 3962.8 | -582.2
| 9600 | 90 | 0 | 5649.2 | 4062.8 | -582.2
| 9700 | 90 | 0 | 5649.2 | 4162.8 | -582.2
| 9800 | 90 | 0 | 5649.2 | 4262.8 | -582.2
| 9900 | 90 | 0 | 5649.2 | 4362.8 | -582.2
| 10000 | 90 | 0 | 5649.2 | 4462.8 | -582.2
| 10100 | 90 | 0 | 5649.2 | 4562.8 | -582.2
| 10200 | 90 | 0 | 5649.2 | 4662.8 | -582.2
| 10300 | 90 | 0 | 5649.2 | 4762.8 | -582.1
| 10400 | 90 | 0 | 5649.2 | 4862.8 | -582.1
| 10500 | 90 | 0 | 5649.2 | 4962.8 | -582.1
| 10600 | 90 | 0 | 5649.2 | 5062.8 | -582.1
| 10700 | 90 | 0 | 5649.2 | 5162.8 | -582.1
| 10800 | 90 | 0 | 5649.2 | 5262.8 | -582.1
| 10900 | 90 | 0 | 5649.2 | 5362.8 | -582.1
| 11000 | 90 | 0 | 5649.1 | 5462.8 | -582.1
| 11100 | 90 | 0 | 5649.1 | 5562.8 | -582.1
| 11200 | 90 | 0 | 5649.1 | 5662.8 | -582.1
| 11300 | 90 | 0 | 5649.1 | 5762.8 | -582.1
| 11400 | 90 | 0 | 5649.1 | 5862.8 | -582.1
| 11500 | 90 | 0 | 5649.1 | 5962.8 | -582.1
| 11600 | 90 | 0 | 5649.1 | 6062.8 | -582.1
| 11700 | 90 | 0 | 5649.1 | 6162.8 | -582.1
| 11800 | 90 | 0 | 5649.1 | 6262.8 | -582.1
| 11900 | 90 | 0 | 5649.1 | 6362.8 | -582.1
| 12000 | 90 | 0 | 5649.1 | 6462.8 | -582.1
| 12100 | 90 | 0 | 5649.1 | 6562.8 | -582.1
| 12200 | 90 | 0 | 5649.1 | 6662.8 | -582.1
| 12300 | 90 | 0 | 5649.1 | 6762.8 | -582
| 12400 | 90 | 0 | 5649.1 | 6862.8 | -582
| 12500 | 90 | 0 | 5649.1 | 6962.8 | -582
| 12600 | 90 | 0 | 5649.1 | 7062.8 | -582
| 12700 | 90 | 0 | 5649.1 | 7162.8 | -582
| 12800 | 90 | 0 | 5649.1 | 7262.8 | -582
| 12900 | 90 | 0 | 5649 | 7362.8 | -582
| 13000 | 90 | 0 | 5649 | 7462.8 | -582
| 13100 | 90 | 0 | 5649 | 7562.8 | -582
| 13200 | 90 | 0 | 5649 | 7662.8 | -582
| 13300 | 90 | 0 | 5649 | 7762.8 | -582
| 13400 | 90 | 0 | 5649 | 7862.8 | -582
| 13500 | 90 | 0 | 5649 | 7962.8 | -582
| 13600 | 90 | 0 | 5649 | 8062.8 | -582
| 13642.7 | 90 | 0 | 5649 | 8105.5 | -582
| 13643.2 | 90 | 0 | 5649 | 8106 | -582

## Lookup (hidden)
North Reference | RetunValue | Grid Type | ReturnValue | Deviation Indicator | ReturnValue
| 2 |  | 0 |  | 4
True |  | SPCS-Colorado Central-NAD27 |  | Directional
Grid |  | SPCS-Colorado Central-NAD83 |  | High Angle
|  | SPCS-Colorado North-NAD27 |  | Horizontal
SPCS-Colorado North-NAD83
SPCS-Colorado South-NAD27
SPCS-Colorado South-NAD83
UTM-Zone 12 NAD27
UTM-Zone 12 NAD83
UTM-Zone 13 NAD27
UTM-Zone 13 NAD83