## Data
Header Information | measured depth (ft) | inclination (°) | azimuth (°) | true vertical depth (ft) | northing +N/-S (ft) | easting +E/-W (ft)
Operator Name | 0 | 0 | 0 | 0 | 0 | 0
Whiting Petroleum | 100 | 0 | 0 | 100 | 0 | 0
Operator Number | 200 | 0 | 0 | 200 | 0 | 0
| 300 | 0 | 0 | 300 | 0 | 0
Well Name and Number | 400 | 2 | 290 | 400 | 0.6 | -1.6
Razor #27I-2214B | 500 | 4 | 290 | 499.8 | 2.4 | -6.6
API Number (if available) | 600 | 4 | 290 | 599.6 | 4.8 | -13.1
| 700 | 4 | 290 | 699.4 | 7.2 | -19.7
Location: QQ SEC TWP RGE | 800 | 4 | 290 | 799.1 | 9.5 | -26.2
S27-T10N-R58W | 900 | 4 | 290 | 898.9 | 11.9 | -32.8
Citing Type: Planned or Actual | 1000 | 4 | 290 | 998.6 | 14.3 | -39.3
Planned | 1100 | 4 | 290 | 1098.4 | 16.7 | -45.9
Deviation Indicator | 1200 | 4 | 290 | 1198.1 | 19.1 | -52.4
Horizontal | 1300 | 4 | 290 | 1297.9 | 21.5 | -59
North Reference | 1400 | 4 | 290 | 1397.6 | 23.9 | -65.6
True | 1500 | 4 | 290 | 1497.4 | 26.2 | -72.1
Grid Type | 1600 | 4 | 290 | 1597.2 | 28.6 | -78.7
#VALUE! | 1700 | 4 | 290 | 1696.9 | 31 | -85.2
| 1800 | 4 | 290 | 1796.7 | 33.4 | -91.8
| 1900 | 4 | 290 | 1896.4 | 35.8 | -98.3
| 2000 | 4 | 290 | 1996.2 | 38.2 | -104.9
| 2100 | 4 | 290 | 2095.9 | 40.6 | -111.4
| 2200 | 4 | 290 | 2195.7 | 42.9 | -118
| 2300 | 4 | 290 | 2295.5 | 45.3 | -124.5
| 2400 | 4 | 290 | 2395.2 | 47.7 | -131.1
| 2500 | 4 | 290 | 2495 | 50.1 | -137.7
| 2600 | 4 | 290 | 2594.7 | 52.5 | -144.2
| 2700 | 4 | 290 | 2694.5 | 54.9 | -150.8
| 2800 | 4 | 290 | 2794.2 | 57.3 | -157.3
| 2900 | 4 | 290 | 2894 | 59.6 | -163.9
| 3000 | 4 | 290 | 2993.7 | 62 | -170.4
| 3100 | 4 | 290 | 3093.5 | 64.4 | -177
| 3200 | 4 | 290 | 3193.3 | 66.8 | -183.5
| 3300 | 4 | 290 | 3293 | 69.2 | -190.1
| 3400 | 4 | 290 | 3392.8 | 71.6 | -196.7
| 3500 | 4 | 290 | 3492.5 | 74 | -203.2
| 3600 | 4 | 290 | 3592.3 | 76.3 | -209.8
| 3650 | 4 | 290 | 3642.2 | 77.5 | -213
| 3700 | 3 | 290 | 3692.1 | 78.6 | -215.9
| 3800 | 1 | 290 | 3792 | 79.8 | -219.2
| 3850 | 0 | 0 | 3842 | 79.9 | -219.6
| 3900 | 0 | 0 | 3892 | 79.9 | -219.6
| 4000 | 0 | 0 | 3992 | 79.9 | -219.6
| 4100 | 0 | 0 | 4092 | 79.9 | -219.6
| 4200 | 0 | 0 | 4192 | 79.9 | -219.6
| 4300 | 0 | 0 | 4292 | 79.9 | -219.6
| 4400 | 0 | 0 | 4392 | 79.9 | -219.6
| 4500 | 0 | 0 | 4492 | 79.9 | -219.6
| 4600 | 0 | 0 | 4592 | 79.9 | -219.6
| 4700 | 0 | 0 | 4692 | 79.9 | -219.6
| 4800 | 0 | 0 | 4792 | 79.9 | -219.6
| 4900 | 0 | 0 | 4892 | 79.9 | -219.6
| 5000 | 0 | 0 | 4992 | 79.9 | -219.6
| 5100 | 0 | 0 | 5092 | 79.9 | -219.6
| 5200 | 0 | 0 | 5192 | 79.9 | -219.6
| 5223.1 | 0 | 0 | 5215.1 | 79.9 | -219.6
| 5250 | 2.95 | 0 | 5242 | 80.6 | -219.6
| 5300 | 8.45 | 0 | 5291.7 | 85.6 | -219.6
| 5350 | 13.95 | 0 | 5340.8 | 95.3 | -219.6
| 5400 | 19.45 | 0 | 5388.6 | 109.7 | -219.6
| 5450 | 24.95 | 0 | 5434.9 | 128.6 | -219.6
| 5500 | 30.45 | 0 | 5479.1 | 151.8 | -219.6
| 5550 | 35.95 | 0 | 5521 | 179.2 | -219.6
| 5600 | 41.45 | 0 | 5560 | 210.4 | -219.6
| 5650 | 46.95 | 0 | 5595.8 | 245.3 | -219.6
| 5700 | 52.45 | 0 | 5628.1 | 283.4 | -219.6
| 5750 | 57.95 | 0 | 5656.6 | 324.4 | -219.6
| 5800 | 63.45 | 0 | 5681.1 | 368 | -219.6
| 5850 | 68.95 | 0 | 5701.3 | 413.7 | -219.6
| 5900 | 74.45 | 0 | 5717 | 461.2 | -219.6
| 5950 | 79.95 | 0 | 5728 | 509.9 | -219.6
| 6000 | 85.45 | 0 | 5734.4 | 559.5 | -219.6
| 6041.3 | 90 | 0 | 5736 | 600.8 | -219.6
| 6100 | 90 | 0 | 5736 | 659.5 | -219.5
| 6200 | 90 | 0 | 5736 | 759.5 | -219.5
| 6300 | 90 | 0 | 5736 | 859.5 | -219.5
| 6400 | 90 | 0 | 5736 | 959.5 | -219.5
| 6500 | 90 | 0 | 5736 | 1059.5 | -219.5
| 6600 | 90 | 0 | 5736 | 1159.5 | -219.5
| 6700 | 90 | 0 | 5736 | 1259.5 | -219.5
| 6800 | 90 | 0 | 5736 | 1359.5 | -219.5
| 6900 | 90 | 0 | 5736 | 1459.5 | -219.5
| 7000 | 90 | 0 | 5736 | 1559.5 | -219.5
| 7100 | 90 | 0 | 5736 | 1659.5 | -219.5
| 7200 | 90 | 0 | 5736 | 1759.5 | -219.5
| 7300 | 90 | 0 | 5736 | 1859.5 | -219.4
| 7400 | 90 | 0 | 5736 | 1959.5 | -219.4
| 7500 | 90 | 0 | 5736 | 2059.5 | -219.4
| 7600 | 90 | 0 | 5736 | 2159.5 | -219.4
| 7700 | 90 | 0 | 5736 | 2259.5 | -219.4
| 7800 | 90 | 0 | 5736 | 2359.5 | -219.4
| 7900 | 90 | 0 | 5736 | 2459.5 | -219.4
| 8000 | 90 | 0 | 5736 | 2559.5 | -219.4
| 8100 | 90 | 0 | 5736 | 2659.5 | -219.4
| 8200 | 90 | 0 | 5736 | 2759.5 | -219.4
| 8300 | 90 | 0 | 5736 | 2859.5 | -219.4
| 8400 | 90 | 0 | 5736 | 2959.5 | -219.3
| 8500 | 90 | 0 | 5736 | 3059.5 | -219.3
| 8600 | 90 | 0 | 5736 | 3159.5 | -219.3
| 8700 | 90 | 0 | 5736 | 3259.5 | -219.3
| 8800 | 90 | 0 | 5736 | 3359.5 | -219.3
| 8900 | 90 | 0 | 5736 | 3459.5 | -219.3
| 9000 | 90 | 0 | 5736 | 3559.5 | -219.3
| 9100 | 90 | 0 | 5736 | 3659.5 | -219.3
| 9200 | 90 | 0 | 5736 | 3759.5 | -219.3
| 9300 | 90 | 0 | 5736 | 3859.5 | -219.3
| 9400 | 90 | 0 | 5736 | 3959.5 | -219.3
| 9500 | 90 | 0 | 5736 | 4059.5 | -219.3
| 9600 | 90 | 0 | 5736 | 4159.5 | -219.2
| 9700 | 90 | 0 | 5736 | 4259.5 | -219.2
| 9800 | 90 | 0 | 5736 | 4359.5 | -219.2
| 9900 | 90 | 0 | 5736 | 4459.5 | -219.2
| 10000 | 90 | 0 | 5736 | 4559.5 | -219.2
| 10100 | 90 | 0 | 5736 | 4659.5 | -219.2
| 10200 | 90 | 0 | 5736 | 4759.5 | -219.2
| 10300 | 90 | 0 | 5736 | 4859.5 | -219.2
| 10400 | 90 | 0 | 5736 | 4959.5 | -219.2
| 10500 | 90 | 0 | 5736 | 5059.5 | -219.2
| 10600 | 90 | 0 | 5736 | 5159.5 | -219.2
| 10700 | 90 | 0 | 5736 | 5259.5 | -219.2
| 10800 | 90 | 0 | 5736 | 5359.5 | -219.1
| 10900 | 90 | 0 | 5736 | 5459.5 | -219.1
| 11000 | 90 | 0 | 5736 | 5559.5 | -219.1
| 11100 | 90 | 0 | 5736 | 5659.5 | -219.1
| 11200 | 90 | 0 | 5736 | 5759.5 | -219.1
| 11300 | 90 | 0 | 5736 | 5859.5 | -219.1
| 11400 | 90 | 0 | 5736 | 5959.5 | -219.1
| 11500 | 90 | 0 | 5736 | 6059.5 | -219.1
| 11600 | 90 | 0 | 5736 | 6159.5 | -219.1
| 11700 | 90 | 0 | 5736 | 6259.5 | -219.1
| 11800 | 90 | 0 | 5736 | 6359.5 | -219.1
| 11900 | 90 | 0 | 5736 | 6459.5 | -219
| 12000 | 90 | 0 | 5736 | 6559.5 | -219
| 12100 | 90 | 0 | 5736 | 6659.5 | -219
| 12200 | 90 | 0 | 5736 | 6759.5 | -219
| 12300 | 90 | 0 | 5736 | 6859.5 | -219
| 12400 | 90 | 0 | 5736 | 6959.5 | -219
| 12500 | 90 | 0 | 5736 | 7059.5 | -219
| 12600 | 90 | 0 | 5736 | 7159.5 | -219
| 12700 | 90 | 0 | 5736 | 7259.5 | -219
| 12800 | 90 | 0 | 5736 | 7359.5 | -219
| 12900 | 90 | 0 | 5736 | 7459.5 | -219
| 13000 | 90 | 0 | 5736 | 7559.5 | -219
| 13100 | 90 | 0 | 5736 | 7659.5 | -218.9
| 13200 | 90 | 0 | 5736 | 7759.5 | -218.9
| 13300 | 90 | 0 | 5736 | 7859.5 | -218.9
| 13400 | 90 | 0 | 5736 | 7959.5 | -218.9
| 13500 | 90 | 0 | 5736 | 8059.5 | -218.9
| 13600 | 90 | 0 | 5736 | 8159.5 | -218.9
| 13628 | 90 | 0 | 5736 | 8187.5 | -218.9

## Lookup (hidden)
North Reference | RetunValue | Grid Type | ReturnValue | Deviation Indicator | ReturnValue
| 2 |  | 0 |  | 4
True |  | SPCS-Colorado Central-NAD27 |  | Directional
Grid |  | SPCS-Colorado Central-NAD83 |  | High Angle
|  | SPCS-Colorado North-NAD27 |  | Horizontal
SPCS-Colorado North-NAD83
SPCS-Colorado South-NAD27
SPCS-Colorado South-NAD83
UTM-Zone 12 NAD27
UTM-Zone 12 NAD83
UTM-Zone 13 NAD27
UTM-Zone 13 NAD83