## Data
Header Information | measured depth (ft) | inclination (°) | azimuth (°) | true vertical depth (ft) | northing +N/-S (ft) | easting +E/-W (ft)
Operator Name | 0 | 0 | 0 | 0 | 0 | 0
Whiting Petroleum | 100 | 0 | 0 | 100 | 0 | 0
Operator Number | 200 | 0 | 0 | 200 | 0 | 0
| 300 | 0 | 0 | 300 | 0 | 0
Well Name and Number | 400 | 0 | 0 | 400 | 0 | 0
Razor #27I-2216B | 500 | 0 | 0 | 500 | 0 | 0
API Number (if available) | 600 | 2 | 45 | 600 | 1.2 | 1.2
| 700 | 4 | 45 | 699.8 | 4.9 | 4.9
Location: QQ SEC TWP RGE | 800 | 4 | 45 | 799.6 | 9.9 | 9.9
S27-T10N-R58W | 900 | 4 | 45 | 899.4 | 14.8 | 14.8
Citing Type: Planned or Actual | 1000 | 4 | 45 | 999.1 | 19.7 | 19.7
Planned | 1100 | 4 | 45 | 1098.9 | 24.7 | 24.7
Deviation Indicator | 1200 | 4 | 45 | 1198.6 | 29.6 | 29.6
Horizontal | 1300 | 4 | 45 | 1298.4 | 34.5 | 34.5
North Reference | 1400 | 4 | 45 | 1398.1 | 39.5 | 39.5
True | 1500 | 4 | 45 | 1497.9 | 44.4 | 44.4
Grid Type | 1600 | 4 | 45 | 1597.6 | 49.3 | 49.3
#VALUE! | 1700 | 4 | 45 | 1697.4 | 54.3 | 54.3
| 1800 | 4 | 45 | 1797.2 | 59.2 | 59.2
| 1900 | 4 | 45 | 1896.9 | 64.1 | 64.1
| 2000 | 4 | 45 | 1996.7 | 69.1 | 69.1
| 2100 | 4 | 45 | 2096.4 | 74 | 74
| 2200 | 4 | 45 | 2196.2 | 78.9 | 78.9
| 2300 | 4 | 45 | 2295.9 | 83.9 | 83.9
| 2400 | 4 | 45 | 2395.7 | 88.8 | 88.8
| 2500 | 4 | 45 | 2495.5 | 93.7 | 93.7
| 2600 | 4 | 45 | 2595.2 | 98.7 | 98.7
| 2700 | 4 | 45 | 2695 | 103.6 | 103.6
| 2800 | 4 | 45 | 2794.7 | 108.5 | 108.5
| 2900 | 4 | 45 | 2894.5 | 113.5 | 113.5
| 3000 | 4 | 45 | 2994.2 | 118.4 | 118.4
| 3100 | 4 | 45 | 3094 | 123.3 | 123.3
| 3200 | 4 | 45 | 3193.7 | 128.2 | 128.2
| 3300 | 4 | 45 | 3293.5 | 133.2 | 133.2
| 3400 | 4 | 45 | 3393.3 | 138.1 | 138.1
| 3500 | 4 | 45 | 3493 | 143 | 143
| 3600 | 4 | 45 | 3592.8 | 148 | 148
| 3700 | 4 | 45 | 3692.5 | 152.9 | 152.9
| 3800 | 4 | 45 | 3792.3 | 157.8 | 157.8
| 3900 | 4 | 45 | 3892 | 162.8 | 162.8
| 4000 | 4 | 45 | 3991.8 | 167.7 | 167.7
| 4100 | 4 | 45 | 4091.6 | 172.6 | 172.6
| 4200 | 4 | 45 | 4191.3 | 177.6 | 177.6
| 4300 | 4 | 45 | 4291.1 | 182.5 | 182.5
| 4400 | 4 | 45 | 4390.8 | 187.4 | 187.4
| 4500 | 4 | 45 | 4490.6 | 192.4 | 192.4
| 4600 | 4 | 45 | 4590.3 | 197.3 | 197.3
| 4700 | 4 | 45 | 4690.1 | 202.2 | 202.2
| 4800 | 4 | 45 | 4789.9 | 207.2 | 207.2
| 4900 | 4 | 45 | 4889.6 | 212.1 | 212.1
| 5000 | 2 | 45 | 4989.5 | 215.8 | 215.8
| 5100 | 0 | 0 | 5089.4 | 217 | 217
| 5200 | 0 | 0 | 5189.4 | 217 | 217
| 5225.7 | 0 | 0 | 5215.1 | 217 | 217
| 5250 | 2.67 | 6.88 | 5239.4 | 217.6 | 217.1
| 5300 | 8.17 | 6.88 | 5289.2 | 222.3 | 217.7
| 5350 | 13.67 | 6.88 | 5338.3 | 231.7 | 218.8
| 5400 | 19.17 | 6.88 | 5386.2 | 245.7 | 220.5
| 5450 | 24.67 | 6.88 | 5432.6 | 264.2 | 222.7
| 5500 | 30.17 | 6.88 | 5476.9 | 287.1 | 225.5
| 5550 | 35.67 | 6.88 | 5518.9 | 314.1 | 228.7
| 5600 | 41.17 | 6.88 | 5558.1 | 344.9 | 232.5
| 5650 | 46.67 | 6.88 | 5594.1 | 379.3 | 236.6
| 5700 | 52.17 | 6.88 | 5626.6 | 417 | 241.2
| 5750 | 57.67 | 6.88 | 5655.3 | 457.6 | 246.1
| 5800 | 63.17 | 6.88 | 5680 | 500.8 | 251.3
| 5850 | 68.67 | 6.88 | 5700.3 | 546.1 | 256.7
| 5900 | 74.17 | 6.88 | 5716.3 | 593.1 | 262.4
| 5950 | 79.67 | 6.88 | 5727.6 | 641.5 | 268.2
| 6000 | 85.17 | 6.88 | 5734.2 | 690.6 | 274.2
| 6043.9 | 90 | 6.88 | 5736 | 734.2 | 279.4
| 6043.9 | 90 | 6.88 | 5736 | 734.2 | 279.4
| 6100 | 90 | 6.88 | 5736 | 789.9 | 286.2
| 6200 | 90 | 6.88 | 5736 | 889.1 | 298.1
| 6300 | 90 | 6.88 | 5736 | 988.4 | 310.1
| 6400 | 90 | 6.88 | 5736 | 1087.7 | 322.1
| 6500 | 90 | 6.88 | 5736 | 1187 | 334.1
| 6600 | 90 | 6.88 | 5736 | 1286.3 | 346
| 6671.7 | 90 | 6.88 | 5736 | 1357.5 | 354.6
| 6700 | 90 | 6.31 | 5736 | 1385.6 | 357.9
| 6800 | 90 | 4.31 | 5736 | 1485.1 | 367.1
| 6900 | 90 | 2.31 | 5736 | 1585 | 372.9
| 7000 | 90 | 0.31 | 5736 | 1684.9 | 375.2
| 7015.7 | 90 | 0 | 5736 | 1700.6 | 375.3
| 7100 | 90 | 0 | 5736 | 1784.9 | 375.3
| 7200 | 90 | 0 | 5736 | 1884.9 | 375.3
| 7300 | 90 | 0 | 5736 | 1984.9 | 375.3
| 7400 | 90 | 0 | 5736 | 2084.9 | 375.3
| 7500 | 90 | 0 | 5736 | 2184.9 | 375.3
| 7600 | 90 | 0 | 5736 | 2284.9 | 375.3
| 7700 | 90 | 0 | 5736 | 2384.9 | 375.3
| 7800 | 90 | 0 | 5736 | 2484.9 | 375.3
| 7900 | 90 | 0 | 5736 | 2584.9 | 375.3
| 8000 | 90 | 0 | 5736 | 2684.9 | 375.3
| 8100 | 90 | 0 | 5736 | 2784.9 | 375.3
| 8200 | 90 | 0 | 5736 | 2884.9 | 375.3
| 8300 | 90 | 0 | 5736 | 2984.9 | 375.3
| 8400 | 90 | 0 | 5736 | 3084.9 | 375.3
| 8500 | 90 | 0 | 5736 | 3184.9 | 375.3
| 8600 | 90 | 0 | 5736 | 3284.9 | 375.3
| 8700 | 90 | 0 | 5736 | 3384.9 | 375.3
| 8800 | 90 | 0 | 5736 | 3484.9 | 375.3
| 8900 | 90 | 0 | 5736 | 3584.9 | 375.3
| 9000 | 90 | 0 | 5736 | 3684.9 | 375.3
| 9100 | 90 | 0 | 5736 | 3784.9 | 375.3
| 9200 | 90 | 0 | 5736 | 3884.9 | 375.3
| 9300 | 90 | 0 | 5736 | 3984.9 | 375.3
| 9400 | 90 | 0 | 5736 | 4084.9 | 375.3
| 9500 | 90 | 0 | 5736 | 4184.9 | 375.3
| 9600 | 90 | 0 | 5736 | 4284.9 | 375.3
| 9700 | 90 | 0 | 5736 | 4384.9 | 375.3
| 9800 | 90 | 0 | 5736 | 4484.9 | 375.3
| 9900 | 90 | 0 | 5736 | 4584.9 | 375.3
| 10000 | 90 | 0 | 5736 | 4684.9 | 375.3
| 10100 | 90 | 0 | 5736 | 4784.9 | 375.3
| 10200 | 90 | 0 | 5736 | 4884.9 | 375.3
| 10300 | 90 | 0 | 5736 | 4984.9 | 375.3
| 10400 | 90 | 0 | 5736 | 5084.9 | 375.3
| 10500 | 90 | 0 | 5736 | 5184.9 | 375.3
| 10600 | 90 | 0 | 5736 | 5284.9 | 375.3
| 10700 | 90 | 0 | 5736 | 5384.9 | 375.3
| 10800 | 90 | 0 | 5736 | 5484.9 | 375.3
| 10900 | 90 | 0 | 5736 | 5584.9 | 375.3
| 11000 | 90 | 0 | 5736 | 5684.9 | 375.3
| 11100 | 90 | 0 | 5736 | 5784.9 | 375.3
| 11200 | 90 | 0 | 5736 | 5884.9 | 375.3
| 11300 | 90 | 0 | 5736 | 5984.9 | 375.3
| 11400 | 90 | 0 | 5736 | 6084.9 | 375.3
| 11500 | 90 | 0 | 5736 | 6184.9 | 375.3
| 11600 | 90 | 0 | 5736 | 6284.9 | 375.3
| 11700 | 90 | 0 | 5736 | 6384.9 | 375.3
| 11800 | 90 | 0 | 5736 | 6484.9 | 375.3
| 11900 | 90 | 0 | 5736 | 6584.9 | 375.3
| 12000 | 90 | 0 | 5736 | 6684.9 | 375.3
| 12100 | 90 | 0 | 5736 | 6784.9 | 375.3
| 12200 | 90 | 0 | 5736 | 6884.9 | 375.3
| 12300 | 90 | 0 | 5736 | 6984.9 | 375.3
| 12400 | 90 | 0 | 5736 | 7084.9 | 375.3
| 12500 | 90 | 0 | 5736 | 7184.9 | 375.3
| 12600 | 90 | 0 | 5736 | 7284.9 | 375.3
| 12700 | 90 | 0 | 5736 | 7384.9 | 375.3
| 12800 | 90 | 0 | 5736 | 7484.9 | 375.3
| 12900 | 90 | 0 | 5736 | 7584.9 | 375.3
| 13000 | 90 | 0 | 5736 | 7684.9 | 375.3
| 13100 | 90 | 0 | 5736 | 7784.9 | 375.3
| 13200 | 90 | 0 | 5736 | 7884.9 | 375.3
| 13300 | 90 | 0 | 5736 | 7984.9 | 375.3
| 13400 | 90 | 0 | 5736 | 8084.9 | 375.3
| 13500 | 90 | 0 | 5736 | 8184.9 | 375.3
| 13515.7 | 90 | 0 | 5736 | 8200.6 | 375.3

## Lookup (hidden)
North Reference | RetunValue | Grid Type | ReturnValue | Deviation Indicator | ReturnValue
| 2 |  | 0 |  | 4
True |  | SPCS-Colorado Central-NAD27 |  | Directional
Grid |  | SPCS-Colorado Central-NAD83 |  | High Angle
|  | SPCS-Colorado North-NAD27 |  | Horizontal
SPCS-Colorado North-NAD83
SPCS-Colorado South-NAD27
SPCS-Colorado South-NAD83
UTM-Zone 12 NAD27
UTM-Zone 12 NAD83
UTM-Zone 13 NAD27
UTM-Zone 13 NAD83