## Data
Header Information | measured depth (ft) | inclination (°) | azimuth (°) | true vertical depth (ft) | northing +N/-S (ft) | easting +E/-W (ft)
Operator Name | 0 | 0 | 185.14 | 0 | 0 | 0
Carrizo Niobrara LLC | 100 | 0 | 185.14 | 100 | 0 | 0
Operator Number | 200 | 0 | 185.14 | 200 | 0 | 0
10439 | 300 | 2 | 185.14 | 299.98 | -1.74 | -0.16
Well Name and Number | 400 | 4 | 185.14 | 399.84 | -6.95 | -0.62
Konig 2-31-11-59 | 500 | 6 | 185.14 | 499.45 | -15.63 | -1.4
API Number (if available) | 534.31 | 6.69 | 185.14 | 533.55 | -19.41 | -1.74
| 600 | 6.69 | 185.14 | 598.79 | -27.02 | -2.43
Location: QQ SEC TWP RGE | 700 | 6.69 | 185.14 | 698.11 | -38.62 | -3.47
Lot 4 Sec. 31 T11N R59W | 800 | 6.69 | 185.14 | 797.43 | -50.22 | -4.51
Citing Type: Planned or Actual | 900 | 6.69 | 185.14 | 896.75 | -61.81 | -5.55
Planned | 1000 | 6.69 | 185.14 | 996.07 | -73.41 | -6.6
Deviation Indicator | 1100 | 6.69 | 185.14 | 1095.39 | -85.01 | -7.64
Horizontal | 1200 | 6.69 | 185.14 | 1194.71 | -96.6 | -8.68
North Reference | 1300 | 6.69 | 185.14 | 1294.03 | -108.2 | -9.72
Grid | 1400 | 6.69 | 185.14 | 1393.35 | -119.8 | -10.77
Grid Type | 1500 | 6.69 | 185.14 | 1492.67 | -131.39 | -11.81
SPCS-Colorado North-NAD83 | 1600 | 6.69 | 185.14 | 1591.99 | -142.99 | -12.85
| 1700 | 6.69 | 185.14 | 1691.31 | -154.59 | -13.89
| 1800 | 6.69 | 185.14 | 1790.63 | -166.18 | -14.93
| 1900 | 6.69 | 185.14 | 1889.95 | -177.78 | -15.98
| 2000 | 6.69 | 185.14 | 1989.27 | -189.37 | -17.02
| 2100 | 6.69 | 185.14 | 2088.59 | -200.97 | -18.06
| 2200 | 6.69 | 185.14 | 2187.91 | -212.57 | -19.1
| 2300 | 6.69 | 185.14 | 2287.23 | -224.16 | -20.14
| 2400 | 6.69 | 185.14 | 2386.55 | -235.76 | -21.19
| 2500 | 6.69 | 185.14 | 2485.87 | -247.36 | -22.23
| 2600 | 6.69 | 185.14 | 2585.19 | -258.95 | -23.27
| 2700 | 6.69 | 185.14 | 2684.51 | -270.55 | -24.31
| 2800 | 6.69 | 185.14 | 2783.83 | -282.15 | -25.36
| 2900 | 6.69 | 185.14 | 2883.15 | -293.74 | -26.4
| 3000 | 6.69 | 185.14 | 2982.47 | -305.34 | -27.44
| 3100 | 6.69 | 185.14 | 3081.79 | -316.94 | -28.48
| 3200 | 6.69 | 185.14 | 3181.11 | -328.53 | -29.52
| 3300 | 6.69 | 185.14 | 3280.43 | -340.13 | -30.57
| 3400 | 6.69 | 185.14 | 3379.75 | -351.73 | -31.61
| 3500 | 6.69 | 185.14 | 3479.07 | -363.32 | -32.65
| 3600 | 6.69 | 185.14 | 3578.39 | -374.92 | -33.69
| 3700 | 6.69 | 185.14 | 3677.71 | -386.51 | -34.73
| 3800 | 6.69 | 185.14 | 3777.03 | -398.11 | -35.78
| 3900 | 6.69 | 185.14 | 3876.35 | -409.71 | -36.82
| 4000 | 6.69 | 185.14 | 3975.67 | -421.3 | -37.86
| 4100 | 6.69 | 185.14 | 4074.99 | -432.9 | -38.9
| 4200 | 6.69 | 185.14 | 4174.31 | -444.5 | -39.95
| 4300 | 6.69 | 185.14 | 4273.63 | -456.09 | -40.99
| 4400 | 6.69 | 185.14 | 4372.95 | -467.69 | -42.03
| 4500 | 6.69 | 185.14 | 4472.27 | -479.29 | -43.07
| 4600 | 6.69 | 185.14 | 4571.59 | -490.88 | -44.11
| 4700 | 6.69 | 185.14 | 4670.91 | -502.48 | -45.16
| 4800 | 6.69 | 185.14 | 4770.23 | -514.08 | -46.2
| 4900 | 6.69 | 185.14 | 4869.55 | -525.67 | -47.24
| 5000 | 6.69 | 185.14 | 4968.87 | -537.27 | -48.28
| 5100 | 6.69 | 185.14 | 5068.19 | -548.87 | -49.32
| 5200 | 6.69 | 185.14 | 5167.51 | -560.46 | -50.37
| 5300 | 6.69 | 185.14 | 5266.83 | -572.06 | -51.41
| 5400 | 6.69 | 185.14 | 5366.15 | -583.65 | -52.45
| 5500 | 6.69 | 185.14 | 5465.47 | -595.25 | -53.49
| 5600 | 6.69 | 185.14 | 5564.79 | -606.85 | -54.53
| 5700 | 6.69 | 185.14 | 5664.11 | -618.44 | -55.58
| 5800 | 6.69 | 185.14 | 5763.43 | -630.04 | -56.62
| 5900 | 6.69 | 185.14 | 5862.75 | -641.64 | -57.66
| 6000 | 6.69 | 185.14 | 5962.07 | -653.23 | -58.7
| 6058.05 | 6.69 | 185.14 | 6019.72 | -659.97 | -59.31
| 6100 | 2.55 | 194.83 | 6061.53 | -663.3 | -59.77
| 6150 | 2.63 | 344.28 | 6111.51 | -663.27 | -60.36
| 6200 | 7.57 | 354.16 | 6161.3 | -658.88 | -61.01
| 6250 | 12.56 | 356.23 | 6210.51 | -650.17 | -61.7
| 6300 | 17.56 | 357.14 | 6258.78 | -637.21 | -62.44
| 6350 | 22.55 | 357.65 | 6305.73 | -620.09 | -63.21
| 6400 | 27.55 | 357.99 | 6351.01 | -598.94 | -64
| 6450 | 32.55 | 358.23 | 6394.28 | -573.92 | -64.83
| 6500 | 37.55 | 358.41 | 6435.2 | -545.23 | -65.66
| 6550 | 42.55 | 358.55 | 6473.46 | -513.08 | -66.51
| 6600 | 47.55 | 358.67 | 6508.78 | -477.71 | -67.37
| 6650 | 52.55 | 358.78 | 6540.87 | -439.41 | -68.22
| 6700 | 57.55 | 358.86 | 6569.51 | -398.45 | -69.06
| 6750 | 62.55 | 358.94 | 6594.47 | -355.15 | -69.89
| 6800 | 67.55 | 359.02 | 6615.56 | -309.84 | -70.69
| 6850 | 72.54 | 359.08 | 6632.61 | -262.86 | -71.47
| 6900 | 77.54 | 359.15 | 6645.51 | -214.57 | -72.22
| 6950 | 82.54 | 359.21 | 6654.16 | -165.35 | -72.92
| 7000 | 87.54 | 359.27 | 6658.47 | -115.55 | -73.58
| 7024.56 | 90 | 359.3 | 6659 | -91 | -73.89
| 7100 | 90 | 359.3 | 6659 | -15.57 | -74.81
| 7200 | 90 | 359.3 | 6659 | 84.42 | -76.04
| 7300 | 90 | 359.3 | 6659 | 184.42 | -77.26
| 7400 | 90 | 359.3 | 6659 | 284.41 | -78.48
| 7500 | 90 | 359.3 | 6659 | 384.4 | -79.71
| 7600 | 90 | 359.3 | 6659 | 484.39 | -80.93
| 7700 | 90 | 359.3 | 6659 | 584.39 | -82.15
| 7800 | 90 | 359.3 | 6659 | 684.38 | -83.38
| 7900 | 90 | 359.3 | 6659 | 784.37 | -84.6
| 8000 | 90 | 359.3 | 6659 | 884.36 | -85.82
| 8100 | 90 | 359.3 | 6659 | 984.36 | -87.05
| 8200 | 90 | 359.3 | 6659 | 1084.35 | -88.27
| 8300 | 90 | 359.3 | 6659 | 1184.34 | -89.49
| 8400 | 90 | 359.3 | 6659 | 1284.33 | -90.72
| 8500 | 90 | 359.3 | 6659 | 1384.33 | -91.94
| 8600 | 90 | 359.3 | 6659 | 1484.32 | -93.16
| 8700 | 90 | 359.3 | 6659 | 1584.31 | -94.39
| 8800 | 90 | 359.3 | 6659 | 1684.3 | -95.61
| 8900 | 90 | 359.3 | 6659 | 1784.3 | -96.83
| 9000 | 90 | 359.3 | 6659 | 1884.29 | -98.06
| 9100 | 90 | 359.3 | 6659 | 1984.28 | -99.28
| 9200 | 90 | 359.3 | 6659 | 2084.27 | -100.5
| 9300 | 90 | 359.3 | 6659 | 2184.27 | -101.73
| 9400 | 90 | 359.3 | 6659 | 2284.26 | -102.95
| 9500 | 90 | 359.3 | 6659 | 2384.25 | -104.17
| 9600 | 90 | 359.3 | 6659 | 2484.24 | -105.4
| 9700 | 90 | 359.3 | 6659 | 2584.24 | -106.62
| 9800 | 90 | 359.3 | 6659 | 2684.23 | -107.84
| 9900 | 90 | 359.3 | 6659 | 2784.22 | -109.07
| 10000 | 90 | 359.3 | 6659 | 2884.21 | -110.29
| 10100 | 90 | 359.3 | 6659 | 2984.21 | -111.51
| 10200 | 90 | 359.3 | 6659 | 3084.2 | -112.74
| 10300 | 90 | 359.3 | 6659 | 3184.19 | -113.96
| 10400 | 90 | 359.3 | 6659 | 3284.18 | -115.18
| 10500 | 90 | 359.3 | 6659 | 3384.18 | -116.41
| 10600 | 90 | 359.3 | 6659 | 3484.17 | -117.63
| 10700 | 90 | 359.3 | 6659 | 3584.16 | -118.85
| 10800 | 90 | 359.3 | 6659 | 3684.15 | -120.08
| 10900 | 90 | 359.3 | 6659 | 3784.15 | -121.3
| 11000 | 90 | 359.3 | 6659 | 3884.14 | -122.52
| 11100 | 90 | 359.3 | 6659 | 3984.13 | -123.75
| 11200 | 90 | 359.3 | 6659 | 4084.12 | -124.97
| 11300 | 90 | 359.3 | 6659 | 4184.12 | -126.19
| 11400 | 90 | 359.3 | 6659 | 4284.11 | -127.42
| 11500 | 90 | 359.3 | 6659 | 4384.1 | -128.64
| 11594.71 | 90 | 359.3 | 6659 | 4478.8 | -129.8

## Lookup (hidden)
North Reference | RetunValue | Grid Type | ReturnValue | Deviation Indicator | ReturnValue
| 3 |  | 5 |  | 4
True |  | SPCS-Colorado Central-NAD27 |  | Directional
Grid |  | SPCS-Colorado Central-NAD83 |  | High Angle
|  | SPCS-Colorado North-NAD27 |  | Horizontal
SPCS-Colorado North-NAD83
SPCS-Colorado South-NAD27
SPCS-Colorado South-NAD83
UTM-Zone 12 NAD27
UTM-Zone 12 NAD83
UTM-Zone 13 NAD27
UTM-Zone 13 NAD83