## Data
Header Information | measured depth (ft) | inclination (°) | azimuth (°) | true vertical depth (ft) | northing +N/-S (ft) | easting +E/-W (ft)
Operator Name | 0 | 0 | 0 | 0 | 0 | 0
Bill Barrett Corp | 1000 | 0 | 0 | 1000 | 0 | 0
Operator Number | 1100 | 1.5 | 293.067 | 1099.99 | 0.51 | -1.2
10071 | 1200 | 3 | 293.067 | 1199.91 | 2.05 | -4.82
Well Name and Number | 1300 | 4.5 | 293.067 | 1299.69 | 4.61 | -10.83
Helton 5-63-27-3225CH | 1400 | 6 | 293.067 | 1399.27 | 8.2 | -19.25
API Number (if available) | 1500 | 7.5 | 293.067 | 1498.57 | 12.8 | -30.07
| 1600 | 9 | 293.067 | 1597.54 | 18.43 | -43.27
Location: QQ SEC TWP RGE | 1700 | 10.5 | 293.067 | 1696.09 | 25.06 | -58.85
NWSW Sec. 27, T5N-R63W | 1800 | 12 | 293.067 | 1794.16 | 32.7 | -76.8
Citing Type: Planned or Actual | 1900 | 13.5 | 293.067 | 1891.7 | 41.35 | -97.1
Planned | 2000 | 15 | 293.067 | 1988.62 | 51 | -119.75
Deviation Indicator | 2100 | 16.5 | 293.067 | 2084.86 | 61.63 | -144.72
Horizontal | 2200 | 18 | 293.067 | 2180.36 | 73.25 | -172
North Reference | 2300 | 19.5 | 293.067 | 2275.05 | 85.84 | -201.58
True | 2400 | 21 | 293.067 | 2368.86 | 99.4 | -233.42
Grid Type | 2500 | 21.188 | 293.067 | 2462.11 | 113.56 | -266.65
#VALUE! | 2600 | 21.188 | 293.067 | 2555.35 | 127.72 | -299.91
| 2700 | 21.188 | 293.067 | 2648.59 | 141.88 | -333.16
| 2800 | 21.188 | 293.067 | 2741.83 | 156.04 | -366.41
| 2900 | 21.188 | 293.067 | 2835.07 | 170.2 | -399.66
| 3000 | 21.188 | 293.067 | 2928.31 | 184.36 | -432.92
| 3100 | 21.188 | 293.067 | 3021.55 | 198.52 | -466.17
| 3200 | 21.188 | 293.067 | 3114.79 | 212.69 | -499.42
| 3300 | 21.188 | 293.067 | 3208.03 | 226.85 | -532.67
| 3400 | 21.188 | 293.067 | 3301.27 | 241.01 | -565.93
| 3500 | 21.188 | 293.067 | 3394.51 | 255.17 | -599.18
| 3600 | 21.188 | 293.067 | 3487.76 | 269.33 | -632.43
| 3700 | 21.188 | 293.067 | 3581 | 283.49 | -665.68
| 3800 | 21.188 | 293.067 | 3674.24 | 297.65 | -698.93
| 3900 | 21.188 | 293.067 | 3767.48 | 311.81 | -732.19
| 4000 | 21.188 | 293.067 | 3860.72 | 325.97 | -765.44
| 4100 | 21.188 | 293.067 | 3953.96 | 340.14 | -798.69
| 4200 | 19.857 | 293.067 | 4047.56 | 353.92 | -831.06
| 4300 | 18.357 | 293.067 | 4142.05 | 366.74 | -861.17
| 4400 | 16.857 | 293.067 | 4237.36 | 378.59 | -889
| 4500 | 15.357 | 293.067 | 4333.43 | 389.46 | -914.52
| 4600 | 13.857 | 293.067 | 4430.2 | 399.35 | -937.73
| 4700 | 12.357 | 293.067 | 4527.59 | 408.23 | -958.59
| 4800 | 10.857 | 293.067 | 4625.54 | 416.11 | -977.1
| 4900 | 9.357 | 293.067 | 4723.99 | 422.99 | -993.24
| 5000 | 7.857 | 293.067 | 4822.86 | 428.85 | -1007.01
| 5100 | 6.357 | 293.067 | 4922.09 | 433.7 | -1018.39
| 5200 | 4.857 | 293.067 | 5021.61 | 437.53 | -1027.38
| 5300 | 3.357 | 293.067 | 5121.35 | 440.33 | -1033.97
| 5400 | 1.857 | 293.067 | 5221.24 | 442.11 | -1038.15
| 5500 | 0.357 | 293.067 | 5321.22 | 442.87 | -1039.93
| 6100 | 7.622 | 90.034 | 5921 | 442.9 | -1034.94
| 6200 | 17.622 | 90.034 | 6018.46 | 442.88 | -1013.11
| 6300 | 27.622 | 90.034 | 6110.64 | 442.86 | -974.7
| 6400 | 37.622 | 90.034 | 6194.76 | 442.83 | -920.86
| 6500 | 47.622 | 90.034 | 6268.25 | 442.79 | -853.23
| 6600 | 57.622 | 90.034 | 6328.88 | 442.74 | -773.86
| 6700 | 67.622 | 90.034 | 6374.81 | 442.69 | -685.18
| 6800 | 77.622 | 90.034 | 6404.64 | 442.64 | -589.86
| 6900 | 87.622 | 90.034 | 6417.47 | 442.58 | -490.82
| 7000 | 90.21 | 90.034 | 6417.68 | 442.52 | -390.82
| 7100 | 90.21 | 90.034 | 6417.32 | 442.46 | -290.82
| 7200 | 90.21 | 90.034 | 6416.95 | 442.4 | -190.82
| 7300 | 90.21 | 90.034 | 6416.58 | 442.34 | -90.82
| 7400 | 90.21 | 90.034 | 6416.22 | 442.29 | 9.17
| 7500 | 90.21 | 90.034 | 6415.85 | 442.23 | 109.17
| 7600 | 90.21 | 90.034 | 6415.48 | 442.17 | 209.17
| 7700 | 90.21 | 90.034 | 6415.12 | 442.11 | 309.17
| 7800 | 90.21 | 90.034 | 6414.75 | 442.05 | 409.17
| 7900 | 90.21 | 90.034 | 6414.38 | 441.99 | 509.17
| 8000 | 90.21 | 90.034 | 6414.02 | 441.93 | 609.17
| 8100 | 90.21 | 90.034 | 6413.65 | 441.87 | 709.17
| 8200 | 90.21 | 90.034 | 6413.29 | 441.82 | 809.17
| 8300 | 90.21 | 90.034 | 6412.92 | 441.76 | 909.17
| 8400 | 90.21 | 90.034 | 6412.55 | 441.7 | 1009.17
| 8500 | 90.21 | 90.034 | 6412.19 | 441.64 | 1109.17
| 8600 | 90.21 | 90.034 | 6411.82 | 441.58 | 1209.17
| 8700 | 90.21 | 90.034 | 6411.45 | 441.52 | 1309.17
| 8800 | 90.21 | 90.034 | 6411.09 | 441.46 | 1409.17
| 8900 | 90.21 | 90.034 | 6410.72 | 441.41 | 1509.16
| 9000 | 90.21 | 90.034 | 6410.35 | 441.35 | 1609.16
| 9100 | 90.21 | 90.034 | 6409.99 | 441.29 | 1709.16
| 9200 | 90.21 | 90.034 | 6409.62 | 441.23 | 1809.16
| 9300 | 90.21 | 90.034 | 6409.25 | 441.17 | 1909.16
| 9400 | 90.21 | 90.034 | 6408.89 | 441.11 | 2009.16
| 9500 | 90.21 | 90.034 | 6408.52 | 441.05 | 2109.16
| 9600 | 90.21 | 90.034 | 6408.15 | 441 | 2209.16
| 9700 | 90.21 | 90.034 | 6407.79 | 440.94 | 2309.16
| 9800 | 90.21 | 90.034 | 6407.42 | 440.88 | 2409.16
| 9900 | 90.21 | 90.034 | 6407.05 | 440.82 | 2509.16
| 10000 | 90.21 | 90.034 | 6406.69 | 440.76 | 2609.16
| 10100 | 90.21 | 90.034 | 6406.32 | 440.7 | 2709.16
| 10200 | 90.21 | 90.034 | 6405.95 | 440.64 | 2809.16
| 10300 | 90.21 | 90.034 | 6405.59 | 440.59 | 2909.15
| 10400 | 90.21 | 90.034 | 6405.22 | 440.53 | 3009.15
| 10500 | 90.21 | 90.034 | 6404.86 | 440.47 | 3109.15
| 10600 | 90.21 | 90.034 | 6404.49 | 440.41 | 3209.15
| 10700 | 90.21 | 90.034 | 6404.12 | 440.35 | 3309.15
| 10800 | 90.21 | 90.034 | 6403.76 | 440.29 | 3409.15
| 10900 | 90.21 | 90.034 | 6403.39 | 440.23 | 3509.15
| 10949.48 | 90.21 | 90.034 | 6403.21 | 440.2 | 3558.63

## Lookup (hidden)
North Reference | RetunValue | Grid Type | ReturnValue | Deviation Indicator | ReturnValue
| 2 |  | 0 |  | 4
True |  | SPCS-Colorado Central-NAD27 |  | Directional
Grid |  | SPCS-Colorado Central-NAD83 |  | High Angle
|  | SPCS-Colorado North-NAD27 |  | Horizontal
SPCS-Colorado North-NAD83
SPCS-Colorado South-NAD27
SPCS-Colorado South-NAD83
UTM-Zone 12 NAD27
UTM-Zone 12 NAD83
UTM-Zone 13 NAD27
UTM-Zone 13 NAD83