## Data
Header Information | measured depth (ft) | inclination (°) | azimuth (°) | true vertical depth (ft) | northing +N/-S (ft) | easting +E/-W (ft)
Operator Name | 100 | 0 | 0 | 100 | 0 | 0
Encana Oil & Gas | 200 | 0 | 0 | 200 | 0 | 0
Operator Number | 300 | 0 | 0 | 300 | 0 | 0
100185 | 400 | 0 | 0 | 400 | 0 | 0
Well Name and Number | 500 | 0 | 0 | 500 | 0 | 0
Vogl-Geist 2F-5H-F267 | 600 | 0 | 0 | 600 | 0 | 0
API Number (if available) | 700 | 0 | 0 | 700 | 0 | 0
| 800 | 0 | 0 | 800 | 0 | 0
Location: QQ SEC TWP RGE | 900 | 0 | 0 | 900 | 0 | 0
S32-T3N-R67W | 1000 | 0 | 0 | 1000 | 0 | 0
Citing Type: Planned or Actual | 1100 | 0 | 0 | 1100 | 0 | 0
Planned | 1200 | 0 | 0 | 1200 | 0 | 0
Deviation Indicator | 1300 | 0 | 0 | 1300 | 0 | 0
Horizontal | 1400 | 0 | 0 | 1400 | 0 | 0
North Reference | 1500 | 0 | 0 | 1500 | 0 | 0
True | 1600 | 0 | 0 | 1600 | 0 | 0
Grid Type | 1700 | 0 | 0 | 1700 | 0 | 0
#VALUE! | 1800 | 0 | 0 | 1800 | 0 | 0
| 1900 | 0 | 0 | 1900 | 0 | 0
| 2000 | 0 | 0 | 2000 | 0 | 0
| 2100 | 0 | 0 | 2100 | 0 | 0
| 2200 | 0 | 0 | 2200 | 0 | 0
| 2300 | 0 | 0 | 2300 | 0 | 0
| 2400 | 0 | 0 | 2400 | 0 | 0
| 2500 | 0 | 0 | 2500 | 0 | 0
| 2600 | 0 | 0 | 2600 | 0 | 0
| 2700 | 0 | 0 | 2700 | 0 | 0
| 2800 | 0 | 0 | 2800 | 0 | 0
| 2900 | 0 | 0 | 2900 | 0 | 0
| 3000 | 0 | 0 | 3000 | 0 | 0
| 3100 | 0 | 0 | 3100 | 0 | 0
| 3200 | 0 | 0 | 3200 | 0 | 0
| 3300 | 0 | 0 | 3300 | 0 | 0
| 3400 | 0 | 0 | 3400 | 0 | 0
| 3500 | 0 | 0 | 3500 | 0 | 0
| 3600 | 0 | 0 | 3600 | 0 | 0
| 3700 | 0 | 0 | 3700 | 0 | 0
| 3800 | 0 | 0 | 3800 | 0 | 0
| 3900 | 0 | 0 | 3900 | 0 | 0
| 4000 | 0 | 0 | 4000 | 0 | 0
| 4100 | 1 | 140.18 | 4100 | -0.7 | 0.6
| 4200 | 2 | 140.18 | 4200 | -2.7 | 2.2
| 4300 | 3 | 140.18 | 4299.9 | -6 | 5
| 4400 | 4 | 140.18 | 4399.7 | -10.7 | 8.9
| 4500 | 5 | 140.18 | 4499.4 | -16.7 | 14
| 4600 | 6 | 140.18 | 4598.9 | -24.1 | 20.1
| 4700 | 7 | 140.18 | 4698.3 | -32.8 | 27.3
| 4800 | 8 | 140.18 | 4797.4 | -42.8 | 35.7
| 4895.5 | 8.96 | 140.18 | 4891.9 | -53.6 | 44.7
| 4900 | 8.96 | 140.18 | 4896.3 | -54.2 | 45.2
| 5000 | 8.96 | 140.18 | 4995.1 | -66.1 | 55.1
| 5100 | 8.96 | 140.18 | 5093.9 | -78.1 | 65.1
| 5200 | 8.96 | 140.18 | 5192.6 | -90.1 | 75.1
| 5300 | 8.96 | 140.18 | 5291.4 | -102 | 85
| 5400 | 8.96 | 140.18 | 5390.2 | -114 | 95
| 5500 | 8.96 | 140.18 | 5489 | -125.9 | 105
| 5600 | 8.96 | 140.18 | 5587.8 | -137.9 | 114.9
| 5700 | 8.96 | 140.18 | 5686.6 | -149.8 | 124.9
| 5800 | 8.96 | 140.18 | 5785.3 | -161.8 | 134.9
| 5900 | 8.96 | 140.18 | 5884.1 | -173.7 | 144.8
| 6000 | 8.96 | 140.18 | 5982.9 | -185.7 | 154.8
| 6100 | 8.96 | 140.18 | 6081.7 | -197.7 | 164.8
| 6200 | 8.96 | 140.18 | 6180.5 | -209.6 | 174.7
| 6300 | 8.96 | 140.18 | 6279.2 | -221.6 | 184.7
| 6400 | 8.96 | 140.18 | 6378 | -233.5 | 194.7
| 6502.3 | 8.96 | 140.18 | 6479.1 | -245.8 | 204.9
| 6550 | 6.02 | 110.49 | 6526.4 | -249.5 | 209.6
| 6600 | 6.22 | 62.2 | 6576.1 | -249.1 | 214.4
| 6650 | 9.54 | 34.04 | 6625.7 | -244.4 | 219.2
| 6700 | 13.9 | 21.75 | 6674.6 | -235.4 | 223.7
| 6750 | 18.58 | 15.4 | 6722.6 | -222.2 | 228.1
| 6800 | 23.39 | 11.55 | 6769.3 | -204.7 | 232.2
| 6850 | 28.26 | 8.97 | 6814.3 | -183.3 | 236
| 6900 | 33.17 | 7.1 | 6857.3 | -158 | 239.5
| 6950 | 38.1 | 5.66 | 6897.9 | -129.1 | 242.8
| 7000 | 43.04 | 4.5 | 6935.8 | -96.7 | 245.6
| 7050 | 48 | 3.55 | 6970.9 | -61.1 | 248.1
| 7100 | 52.96 | 2.73 | 7002.7 | -22.6 | 250.2
| 7150 | 57.92 | 2.01 | 7031 | 18.5 | 251.9
| 7200 | 62.89 | 1.37 | 7055.7 | 61.9 | 253.2
| 7250 | 67.86 | 0.78 | 7076.5 | 107.4 | 254
| 7300 | 72.84 | 0.23 | 7093.4 | 154.4 | 254.4
| 7350 | 77.81 | 359.71 | 7106 | 202.8 | 254.4
| 7400 | 82.79 | 359.21 | 7114.4 | 252.1 | 253.9
| 7450 | 87.76 | 358.72 | 7118.6 | 301.9 | 253
| 7472.5 | 90 | 358.5 | 7119 | 324.3 | 252.5
| 7500 | 90 | 358.5 | 7119 | 351.8 | 251.8
| 7600 | 90 | 358.5 | 7119 | 451.8 | 249.2
| 7700 | 90 | 358.5 | 7119 | 551.8 | 246.5
| 7800 | 90 | 358.5 | 7119 | 651.7 | 243.9
| 7900 | 90 | 358.5 | 7119 | 751.7 | 241.3
| 8000 | 90 | 358.5 | 7119 | 851.7 | 238.7
| 8100 | 90 | 358.5 | 7119 | 951.6 | 236.1
| 8200 | 90 | 358.5 | 7119 | 1051.6 | 233.4
| 8300 | 90 | 358.5 | 7119 | 1151.6 | 230.8
| 8400 | 90 | 358.5 | 7119 | 1251.5 | 228.2
| 8500 | 90 | 358.5 | 7119 | 1351.5 | 225.6
| 8600 | 90 | 358.5 | 7119 | 1451.5 | 223
| 8700 | 90 | 358.5 | 7119 | 1551.4 | 220.4
| 8800 | 90 | 358.5 | 7119 | 1651.4 | 217.7
| 8900 | 90 | 358.5 | 7119 | 1751.4 | 215.1
| 9000 | 90 | 358.5 | 7119 | 1851.3 | 212.5
| 9100 | 90 | 358.5 | 7119 | 1951.3 | 209.9
| 9200 | 90 | 358.5 | 7119 | 2051.3 | 207.3
| 9300 | 90 | 358.5 | 7119 | 2151.2 | 204.7
| 9400 | 90 | 358.5 | 7119 | 2251.2 | 202
| 9500 | 90 | 358.5 | 7119 | 2351.2 | 199.4
| 9600 | 90 | 358.5 | 7119 | 2451.1 | 196.8
| 9700 | 90 | 358.5 | 7119 | 2551.1 | 194.2
| 9800 | 90 | 358.5 | 7119 | 2651.1 | 191.6
| 9900 | 90 | 358.5 | 7119 | 2751 | 188.9
| 10000 | 90 | 358.5 | 7119 | 2851 | 186.3
| 10100 | 90 | 358.5 | 7119 | 2951 | 183.7
| 10200 | 90 | 358.5 | 7119 | 3050.9 | 181.1
| 10300 | 90 | 358.5 | 7119 | 3150.9 | 178.5
| 10400 | 90 | 358.5 | 7119 | 3250.9 | 175.9
| 10500 | 90 | 358.5 | 7119 | 3350.8 | 173.2
| 10600 | 90 | 358.5 | 7119 | 3450.8 | 170.6
| 10700 | 90 | 358.5 | 7119 | 3550.8 | 168
| 10800 | 90 | 358.5 | 7119 | 3650.7 | 165.4
| 10900 | 90 | 358.5 | 7119 | 3750.7 | 162.8
| 11000 | 90 | 358.5 | 7119 | 3850.6 | 160.1
| 11100 | 90 | 358.5 | 7119 | 3950.6 | 157.5
| 11200 | 90 | 358.5 | 7119 | 4050.6 | 154.9
| 11300 | 90 | 358.5 | 7119 | 4150.5 | 152.3
| 11400 | 90 | 358.5 | 7119 | 4250.5 | 149.7
| 11500 | 90 | 358.5 | 7119 | 4350.5 | 147.1
| 11600 | 90 | 358.5 | 7119 | 4450.4 | 144.4
| 11700 | 90 | 358.5 | 7119 | 4550.4 | 141.8
| 11800 | 90 | 358.5 | 7119 | 4650.4 | 139.2
| 11900 | 90 | 358.5 | 7119 | 4750.3 | 136.6
| 12000 | 90 | 358.5 | 7119 | 4850.3 | 134
| 12100 | 90 | 358.5 | 7119 | 4950.3 | 131.4
| 12200 | 90 | 358.5 | 7119 | 5050.2 | 128.7
| 12300 | 90 | 358.5 | 7119 | 5150.2 | 126.1
| 12400 | 90 | 358.5 | 7119 | 5250.2 | 123.5
| 12500 | 90 | 358.5 | 7119 | 5350.1 | 120.9
| 12600 | 90 | 358.5 | 7119 | 5450.1 | 118.3
| 12700 | 90 | 358.5 | 7119 | 5550.1 | 115.6
| 12800 | 90 | 358.5 | 7119 | 5650 | 113
| 12900 | 90 | 358.5 | 7119 | 5750 | 110.4
| 13000 | 90 | 358.5 | 7119 | 5850 | 107.8
| 13100 | 90 | 358.5 | 7119 | 5949.9 | 105.2
| 13200 | 90 | 358.5 | 7119 | 6049.9 | 102.6
| 13300 | 90 | 358.5 | 7119 | 6149.9 | 99.9
| 13400 | 90 | 358.5 | 7119 | 6249.8 | 97.3
| 13500 | 90 | 358.5 | 7119 | 6349.8 | 94.7
| 13600 | 90 | 358.5 | 7119 | 6449.8 | 92.1
| 13700 | 90 | 358.5 | 7119 | 6549.7 | 89.5
| 13800 | 90 | 358.5 | 7119 | 6649.7 | 86.9
| 13900 | 90 | 358.5 | 7119 | 6749.7 | 84.2
| 14000 | 90 | 358.5 | 7119 | 6849.6 | 81.6
| 14100 | 90 | 358.5 | 7119 | 6949.6 | 79
| 14200 | 90 | 358.5 | 7119 | 7049.6 | 76.4
| 14300 | 90 | 358.5 | 7119 | 7149.5 | 73.8
| 14400 | 90 | 358.5 | 7119 | 7249.5 | 71.1
| 14500 | 90 | 358.5 | 7119 | 7349.4 | 68.5
| 14556.5 | 90 | 358.5 | 7119 | 7405.9 | 67.1

## Lookup (hidden)
North Reference | RetunValue | Grid Type | ReturnValue | Deviation Indicator | ReturnValue
| 2 |  | 0 |  | 4
True |  | SPCS-Colorado Central-NAD27 |  | Directional
Grid |  | SPCS-Colorado Central-NAD83 |  | High Angle
|  | SPCS-Colorado North-NAD27 |  | Horizontal
SPCS-Colorado North-NAD83
SPCS-Colorado South-NAD27
SPCS-Colorado South-NAD83
UTM-Zone 12 NAD27
UTM-Zone 12 NAD83
UTM-Zone 13 NAD27
UTM-Zone 13 NAD83