## Data
Header Information | measured depth (ft) | inclination (°) | azimuth (°) | true vertical depth (ft) | northing +N/-S (ft) | easting +E/-W (ft)
Operator Name | 0 | 0 | 0 | 0 | 0 | 0
KERR-MCGEE OIL & GAS ONSHORE LP | 100 | 0 | 0 | 100 | 0 | 0
Operator Number | 200 | 0 | 0 | 200 | 0 | 0
47120 | 300 | 0 | 0 | 300 | 0 | 0
Well Name and Number | 400 | 0 | 0 | 400 | 0 | 0
WIRKNER-VANCE 30N-36HZ | 500 | 0 | 0 | 500 | 0 | 0
API Number (if available) | 600 | 0 | 0 | 600 | 0 | 0
| 700 | 0 | 0 | 700 | 0 | 0
Location: QQ SEC TWP RGE | 800 | 0 | 0 | 800 | 0 | 0
SWSW SEC 36 T3N R67W | 900 | 0 | 0 | 900 | 0 | 0
Citing Type: Planned or Actual | 1000 | 0 | 0 | 1000 | 0 | 0
PLANNED | 1100 | 0 | 0 | 1100 | 0 | 0
Deviation Indicator | 1200 | 2 | 242.04 | 1199.98 | -0.82 | -1.54
Horizontal | 1300 | 4 | 242.04 | 1299.84 | -3.27 | -6.16
North Reference | 1400 | 6 | 242.04 | 1399.45 | -7.36 | -13.86
True | 1500 | 8 | 242.04 | 1498.7 | -13.07 | -24.63
Grid Type | 1600.23 | 10 | 242.04 | 1597.7 | -20.43 | -38.48
#VALUE! | 1700 | 10 | 242.04 | 1695.94 | -28.55 | -53.79
| 1800 | 10 | 242.04 | 1794.42 | -36.7 | -69.13
| 1900 | 10 | 242.04 | 1892.9 | -44.84 | -84.48
| 2000 | 10 | 242.04 | 1991.38 | -52.99 | -99.82
| 2100 | 10 | 242.04 | 2089.86 | -61.13 | -115.17
| 2200 | 10 | 242.04 | 2188.34 | -69.28 | -130.51
| 2300 | 10 | 242.04 | 2286.82 | -77.43 | -145.86
| 2400 | 10 | 242.04 | 2385.3 | -85.57 | -161.2
| 2500 | 10 | 242.04 | 2483.78 | -93.72 | -176.55
| 2600 | 10 | 242.04 | 2582.26 | -101.86 | -191.89
| 2700 | 10 | 242.04 | 2680.74 | -110.01 | -207.24
| 2800 | 10 | 242.04 | 2779.22 | -118.15 | -222.58
| 2900 | 10 | 242.04 | 2877.7 | -126.3 | -237.93
| 3000 | 10 | 242.04 | 2976.18 | -134.44 | -253.27
| 3100 | 10 | 242.04 | 3074.66 | -142.59 | -268.62
| 3200 | 10 | 242.04 | 3173.14 | -150.73 | -283.96
| 3300 | 10 | 242.04 | 3271.61 | -158.88 | -299.31
| 3400 | 10 | 242.04 | 3370.09 | -167.03 | -314.65
| 3500 | 10 | 242.04 | 3468.57 | -175.17 | -330
| 3600 | 10 | 242.04 | 3567.05 | -183.32 | -345.34
| 3700 | 10 | 242.04 | 3665.53 | -191.46 | -360.69
| 3800 | 10 | 242.04 | 3764.01 | -199.61 | -376.03
| 3900 | 10 | 242.04 | 3862.49 | -207.75 | -391.38
| 4000 | 10 | 242.04 | 3960.97 | -215.9 | -406.72
| 4100 | 10 | 242.04 | 4059.45 | -224.04 | -422.07
| 4200 | 10 | 242.04 | 4157.93 | -232.19 | -437.41
| 4300 | 10 | 242.04 | 4256.41 | -240.34 | -452.76
| 4400 | 10 | 242.04 | 4354.89 | -248.48 | -468.1
| 4500 | 10 | 242.04 | 4453.37 | -256.63 | -483.44
| 4600 | 10 | 242.04 | 4551.85 | -264.77 | -498.79
| 4700 | 10 | 242.04 | 4650.33 | -272.92 | -514.13
| 4800 | 10 | 242.04 | 4748.8 | -281.06 | -529.48
| 4900 | 10 | 242.04 | 4847.28 | -289.21 | -544.82
| 5000 | 10 | 242.04 | 4945.76 | -297.35 | -560.17
| 5100 | 10 | 242.04 | 5044.24 | -305.5 | -575.51
| 5200 | 10 | 242.04 | 5142.72 | -313.65 | -590.86
| 5300 | 10 | 242.04 | 5241.2 | -321.79 | -606.2
| 5395.56 | 10 | 242.04 | 5335.3 | -329.57 | -620.87
| 5400 | 9.92 | 242.04 | 5339.68 | -329.94 | -621.55
| 5500 | 7.92 | 242.04 | 5438.47 | -337.2 | -635.23
| 5600 | 5.92 | 242.04 | 5537.74 | -342.85 | -645.87
| 5700 | 3.92 | 242.04 | 5637.36 | -346.86 | -653.44
| 5800 | 1.92 | 242.04 | 5737.23 | -349.25 | -657.93
| 5895.79 | 0 | 0 | 5833 | -350 | -659.35
| 5900 | 0 | 0 | 5837.21 | -350 | -659.35
| 6000 | 0 | 0 | 5937.21 | -350 | -659.35
| 6100 | 0 | 0 | 6037.21 | -350 | -659.35
| 6200 | 0 | 0 | 6137.21 | -350 | -659.35
| 6300 | 0 | 0 | 6237.21 | -350 | -659.35
| 6400 | 0 | 0 | 6337.21 | -350 | -659.35
| 6500 | 0 | 0 | 6437.21 | -350 | -659.35
| 6600 | 0 | 0 | 6537.21 | -350 | -659.35
| 6629.83 | 0 | 0 | 6567.04 | -350 | -659.35
| 6650 | 2.02 | 360 | 6587.21 | -349.65 | -659.35
| 6700 | 7.02 | 360 | 6637.04 | -345.71 | -659.35
| 6750 | 12.02 | 360 | 6686.33 | -337.44 | -659.35
| 6800 | 17.02 | 360 | 6734.72 | -324.91 | -659.35
| 6850 | 22.02 | 360 | 6781.83 | -308.22 | -659.35
| 6900 | 27.02 | 360 | 6827.31 | -287.47 | -659.35
| 6950 | 32.02 | 360 | 6870.81 | -262.85 | -659.35
| 7000 | 37.02 | 360 | 6911.99 | -234.52 | -659.35
| 7050 | 42.02 | 360 | 6950.55 | -202.72 | -659.35
| 7100 | 47.02 | 360 | 6986.19 | -167.67 | -659.35
| 7150 | 52.02 | 360 | 7018.64 | -129.66 | -659.35
| 7200 | 57.02 | 360 | 7047.66 | -88.95 | -659.35
| 7250 | 62.02 | 360 | 7073.01 | -45.88 | -659.35
| 7300 | 67.02 | 360 | 7094.52 | -0.76 | -659.35
| 7350 | 72.02 | 360 | 7112.01 | 46.07 | -659.35
| 7400 | 77.02 | 360 | 7125.35 | 94.24 | -659.35
| 7450 | 82.02 | 360 | 7134.45 | 143.39 | -659.35
| 7500 | 87.02 | 360 | 7139.22 | 193.14 | -659.35
| 7530.64 | 90.08 | 360 | 7140 | 223.77 | -659.35
| 7600 | 90.08 | 360 | 7139.9 | 293.13 | -659.35
| 7700 | 90.08 | 360 | 7139.76 | 393.13 | -659.35
| 7800 | 90.08 | 360 | 7139.62 | 493.13 | -659.35
| 7900 | 90.08 | 360 | 7139.47 | 593.13 | -659.35
| 8000 | 90.08 | 360 | 7139.33 | 693.13 | -659.35
| 8100 | 90.08 | 360 | 7139.19 | 793.13 | -659.35
| 8200 | 90.08 | 360 | 7139.05 | 893.13 | -659.35
| 8300 | 90.08 | 360 | 7138.91 | 993.13 | -659.35
| 8400 | 90.08 | 360 | 7138.76 | 1093.13 | -659.35
| 8500 | 90.08 | 360 | 7138.62 | 1193.13 | -659.35
| 8600 | 90.08 | 360 | 7138.48 | 1293.13 | -659.35
| 8700 | 90.08 | 360 | 7138.34 | 1393.13 | -659.35
| 8800 | 90.08 | 360 | 7138.2 | 1493.13 | -659.35
| 8900 | 90.08 | 360 | 7138.05 | 1593.13 | -659.35
| 9000 | 90.08 | 360 | 7137.91 | 1693.13 | -659.35
| 9100 | 90.08 | 360 | 7137.77 | 1793.13 | -659.35
| 9200 | 90.08 | 360 | 7137.63 | 1893.13 | -659.35
| 9300 | 90.08 | 360 | 7137.49 | 1993.13 | -659.35
| 9400 | 90.08 | 360 | 7137.34 | 2093.13 | -659.35
| 9500 | 90.08 | 360 | 7137.2 | 2193.13 | -659.35
| 9600 | 90.08 | 360 | 7137.06 | 2293.13 | -659.35
| 9700 | 90.08 | 360 | 7136.92 | 2393.13 | -659.35
| 9800 | 90.08 | 360 | 7136.78 | 2493.13 | -659.35
| 9900 | 90.08 | 360 | 7136.64 | 2593.13 | -659.35
| 10000 | 90.08 | 360 | 7136.49 | 2693.13 | -659.35
| 10100 | 90.08 | 360 | 7136.35 | 2793.13 | -659.35
| 10200 | 90.08 | 360 | 7136.21 | 2893.13 | -659.35
| 10300 | 90.08 | 360 | 7136.07 | 2993.13 | -659.35
| 10400 | 90.08 | 360 | 7135.93 | 3093.13 | -659.35
| 10500 | 90.08 | 360 | 7135.78 | 3193.13 | -659.35
| 10600 | 90.08 | 360 | 7135.64 | 3293.13 | -659.35
| 10700 | 90.08 | 360 | 7135.5 | 3393.12 | -659.35
| 10800 | 90.08 | 360 | 7135.36 | 3493.12 | -659.35
| 10900 | 90.08 | 360 | 7135.22 | 3593.12 | -659.35
| 11000 | 90.08 | 360 | 7135.07 | 3693.12 | -659.35
| 11100 | 90.08 | 360 | 7134.93 | 3793.12 | -659.35
| 11200 | 90.08 | 360 | 7134.79 | 3893.12 | -659.35
| 11300 | 90.08 | 360 | 7134.65 | 3993.12 | -659.35
| 11400 | 90.08 | 360 | 7134.51 | 4093.12 | -659.35
| 11500 | 90.08 | 360 | 7134.37 | 4193.12 | -659.35
| 11600 | 90.08 | 360 | 7134.22 | 4293.12 | -659.35
| 11700 | 90.08 | 360 | 7134.08 | 4393.12 | -659.35
| 11757.35 | 90.08 | 360 | 7134 | 4450.48 | -659.35

## Lookup (hidden)
North Reference | RetunValue | Grid Type | ReturnValue | Deviation Indicator | ReturnValue
| 2 |  | 0 |  | 4
True |  | SPCS-Colorado Central-NAD27 |  | Directional
Grid |  | SPCS-Colorado Central-NAD83 |  | High Angle
|  | SPCS-Colorado North-NAD27 |  | Horizontal
SPCS-Colorado North-NAD83
SPCS-Colorado South-NAD27
SPCS-Colorado South-NAD83
UTM-Zone 12 NAD27
UTM-Zone 12 NAD83
UTM-Zone 13 NAD27
UTM-Zone 13 NAD83