## Data
Header Information | measured depth (ft) | inclination (°) | azimuth (°) | true vertical depth (ft) | northing +N/-S (ft) | easting +E/-W (ft)
Operator Name | 0 | 0 | 0 | 0 | 0 | 0
KERR-MCGEE OIL & GAS ONSHORE LP | 100 | 0 | 0 | 100 | 0 | 0
Operator Number | 200 | 0 | 0 | 200 | 0 | 0
47120 | 300 | 0 | 0 | 300 | 0 | 0
Well Name and Number | 400 | 0 | 0 | 400 | 0 | 0
WIRKNER-VANCE 29N-36HZ | 500 | 0 | 0 | 500 | 0 | 0
API Number (if available) | 600 | 0 | 0 | 600 | 0 | 0
| 700 | 0 | 0 | 700 | 0 | 0
Location: QQ SEC TWP RGE | 800 | 0 | 0 | 800 | 0 | 0
SWSW SEC 36 T3N R67W | 900 | 0 | 0 | 900 | 0 | 0
Citing Type: Planned or Actual | 1000 | 0 | 0 | 1000 | 0 | 0
PLANNED | 1100 | 0 | 0 | 1100 | 0 | 0
Deviation Indicator | 1200 | 2 | 126.45 | 1199.98 | -1.04 | 1.4
Horizontal | 1300 | 4 | 126.45 | 1299.84 | -4.15 | 5.61
North Reference | 1400 | 6 | 126.45 | 1399.45 | -9.32 | 12.62
True | 1500 | 8 | 126.45 | 1498.7 | -16.56 | 22.43
Grid Type | 1599.85 | 10 | 126.45 | 1597.32 | -25.84 | 34.99
#VALUE! | 1700 | 10 | 126.45 | 1695.95 | -36.17 | 48.97
| 1800 | 10 | 126.45 | 1794.43 | -46.49 | 62.93
| 1900 | 10 | 126.45 | 1892.91 | -56.8 | 76.9
| 2000 | 10 | 126.45 | 1991.39 | -67.12 | 90.86
| 2100 | 10 | 126.45 | 2089.87 | -77.43 | 104.83
| 2200 | 10 | 126.45 | 2188.36 | -87.74 | 118.79
| 2300 | 10 | 126.45 | 2286.84 | -98.06 | 132.75
| 2400 | 10 | 126.45 | 2385.32 | -108.37 | 146.72
| 2500 | 10 | 126.45 | 2483.8 | -118.69 | 160.68
| 2600 | 10 | 126.45 | 2582.28 | -129 | 174.64
| 2700 | 10 | 126.45 | 2680.76 | -139.31 | 188.61
| 2800 | 10 | 126.45 | 2779.25 | -149.63 | 202.57
| 2900 | 10 | 126.45 | 2877.73 | -159.94 | 216.53
| 3000 | 10 | 126.45 | 2976.21 | -170.26 | 230.5
| 3100 | 10 | 126.45 | 3074.69 | -180.57 | 244.46
| 3200 | 10 | 126.45 | 3173.17 | -190.88 | 258.42
| 3300 | 10 | 126.45 | 3271.65 | -201.2 | 272.39
| 3400 | 10 | 126.45 | 3370.14 | -211.51 | 286.35
| 3500 | 10 | 126.45 | 3468.62 | -221.83 | 300.31
| 3600 | 10 | 126.45 | 3567.1 | -232.14 | 314.28
| 3700 | 10 | 126.45 | 3665.58 | -242.46 | 328.24
| 3800 | 10 | 126.45 | 3764.06 | -252.77 | 342.2
| 3900 | 10 | 126.45 | 3862.54 | -263.08 | 356.17
| 4000 | 10 | 126.45 | 3961.03 | -273.4 | 370.13
| 4100 | 10 | 126.45 | 4059.51 | -283.71 | 384.09
| 4200 | 10 | 126.45 | 4157.99 | -294.03 | 398.06
| 4300 | 10 | 126.45 | 4256.47 | -304.34 | 412.02
| 4400 | 10 | 126.45 | 4354.95 | -314.65 | 425.98
| 4492.13 | 10 | 126.45 | 4445.68 | -324.16 | 438.85
| 4500 | 9.84 | 126.45 | 4453.44 | -324.96 | 439.94
| 4600 | 7.84 | 126.45 | 4552.24 | -334.09 | 452.3
| 4700 | 5.84 | 126.45 | 4651.53 | -341.17 | 461.88
| 4800 | 3.84 | 126.45 | 4751.16 | -346.18 | 468.66
| 4900 | 1.84 | 126.45 | 4851.04 | -349.12 | 472.65
| 4991.98 | 0 | 0 | 4943 | -350 | 473.84
| 5000 | 0 | 0 | 4951.02 | -350 | 473.84
| 5100 | 0 | 0 | 5051.02 | -350 | 473.84
| 5200 | 0 | 0 | 5151.02 | -350 | 473.84
| 5300 | 0 | 0 | 5251.02 | -350 | 473.84
| 5400 | 0 | 0 | 5351.02 | -350 | 473.84
| 5500 | 0 | 0 | 5451.02 | -350 | 473.84
| 5600 | 0 | 0 | 5551.02 | -350 | 473.84
| 5700 | 0 | 0 | 5651.02 | -350 | 473.84
| 5800 | 0 | 0 | 5751.02 | -350 | 473.84
| 5900 | 0 | 0 | 5851.02 | -350 | 473.84
| 6000 | 0 | 0 | 5951.02 | -350 | 473.84
| 6100 | 0 | 0 | 6051.02 | -350 | 473.84
| 6200 | 0 | 0 | 6151.02 | -350 | 473.84
| 6300 | 0 | 0 | 6251.02 | -350 | 473.84
| 6400 | 0 | 0 | 6351.02 | -350 | 473.84
| 6500 | 0 | 0 | 6451.02 | -350 | 473.84
| 6600 | 0 | 0 | 6551.02 | -350 | 473.84
| 6620.03 | 0 | 0 | 6571.05 | -350 | 473.84
| 6650 | 3 | 360 | 6601.01 | -349.22 | 473.84
| 6700 | 8 | 360 | 6650.76 | -344.43 | 473.84
| 6750 | 13 | 360 | 6699.91 | -335.32 | 473.84
| 6800 | 18 | 360 | 6748.08 | -321.97 | 473.84
| 6850 | 23 | 360 | 6794.9 | -304.46 | 473.84
| 6900 | 28 | 360 | 6840.01 | -282.95 | 473.84
| 6950 | 33 | 360 | 6883.08 | -257.58 | 473.84
| 7000 | 38 | 360 | 6923.78 | -228.56 | 473.84
| 7050 | 43 | 360 | 6961.79 | -196.1 | 473.84
| 7100 | 48 | 360 | 6996.82 | -160.45 | 473.84
| 7150 | 53 | 360 | 7028.62 | -121.88 | 473.84
| 7200 | 58 | 360 | 7056.93 | -80.69 | 473.84
| 7250 | 63 | 360 | 7081.55 | -37.19 | 473.84
| 7300 | 68 | 360 | 7102.28 | 8.3 | 473.84
| 7350 | 73 | 360 | 7118.96 | 55.41 | 473.84
| 7400 | 78 | 360 | 7131.48 | 103.8 | 473.84
| 7450 | 83 | 360 | 7139.73 | 153.1 | 473.84
| 7500 | 88 | 360 | 7143.66 | 202.93 | 473.84
| 7523.02 | 90.3 | 360 | 7144 | 225.95 | 473.84
| 7600 | 90.3 | 360 | 7143.6 | 302.93 | 473.84
| 7700 | 90.3 | 360 | 7143.08 | 402.93 | 473.84
| 7800 | 90.3 | 360 | 7142.55 | 502.93 | 473.84
| 7900 | 90.3 | 360 | 7142.03 | 602.92 | 473.84
| 8000 | 90.3 | 360 | 7141.51 | 702.92 | 473.84
| 8100 | 90.3 | 360 | 7140.99 | 802.92 | 473.84
| 8200 | 90.3 | 360 | 7140.46 | 902.92 | 473.84
| 8300 | 90.3 | 360 | 7139.94 | 1002.92 | 473.84
| 8400 | 90.3 | 360 | 7139.42 | 1102.92 | 473.84
| 8500 | 90.3 | 360 | 7138.9 | 1202.92 | 473.84
| 8600 | 90.3 | 360 | 7138.38 | 1302.91 | 473.84
| 8700 | 90.3 | 360 | 7137.85 | 1402.91 | 473.84
| 8800 | 90.3 | 360 | 7137.33 | 1502.91 | 473.84
| 8900 | 90.3 | 360 | 7136.81 | 1602.91 | 473.84
| 9000 | 90.3 | 360 | 7136.29 | 1702.91 | 473.84
| 9100 | 90.3 | 360 | 7135.76 | 1802.91 | 473.84
| 9200 | 90.3 | 360 | 7135.24 | 1902.91 | 473.84
| 9300 | 90.3 | 360 | 7134.72 | 2002.9 | 473.84
| 9400 | 90.3 | 360 | 7134.2 | 2102.9 | 473.84
| 9500 | 90.3 | 360 | 7133.68 | 2202.9 | 473.84
| 9600 | 90.3 | 360 | 7133.15 | 2302.9 | 473.84
| 9700 | 90.3 | 360 | 7132.63 | 2402.9 | 473.84
| 9800 | 90.3 | 360 | 7132.11 | 2502.9 | 473.84
| 9900 | 90.3 | 360 | 7131.59 | 2602.9 | 473.84
| 10000 | 90.3 | 360 | 7131.06 | 2702.9 | 473.84
| 10100 | 90.3 | 360 | 7130.54 | 2802.89 | 473.84
| 10200 | 90.3 | 360 | 7130.02 | 2902.89 | 473.84
| 10300 | 90.3 | 360 | 7129.5 | 3002.89 | 473.84
| 10400 | 90.3 | 360 | 7128.98 | 3102.89 | 473.84
| 10500 | 90.3 | 360 | 7128.45 | 3202.89 | 473.84
| 10600 | 90.3 | 360 | 7127.93 | 3302.89 | 473.84
| 10700 | 90.3 | 360 | 7127.41 | 3402.89 | 473.84
| 10800 | 90.3 | 360 | 7126.89 | 3502.88 | 473.84
| 10900 | 90.3 | 360 | 7126.36 | 3602.88 | 473.84
| 11000 | 90.3 | 360 | 7125.84 | 3702.88 | 473.84
| 11100 | 90.3 | 360 | 7125.32 | 3802.88 | 473.84
| 11200 | 90.3 | 360 | 7124.8 | 3902.88 | 473.84
| 11300 | 90.3 | 360 | 7124.27 | 4002.88 | 473.84
| 11400 | 90.3 | 360 | 7123.75 | 4102.88 | 473.84
| 11500 | 90.3 | 360 | 7123.23 | 4202.87 | 473.84
| 11600 | 90.3 | 360 | 7122.71 | 4302.87 | 473.84
| 11700 | 90.3 | 360 | 7122.19 | 4402.87 | 473.84
| 11735.59 | 90.3 | 360 | 7122 | 4438.46 | 473.84

## Lookup (hidden)
North Reference | RetunValue | Grid Type | ReturnValue | Deviation Indicator | ReturnValue
| 2 |  | 0 |  | 4
True |  | SPCS-Colorado Central-NAD27 |  | Directional
Grid |  | SPCS-Colorado Central-NAD83 |  | High Angle
|  | SPCS-Colorado North-NAD27 |  | Horizontal
SPCS-Colorado North-NAD83
SPCS-Colorado South-NAD27
SPCS-Colorado South-NAD83
UTM-Zone 12 NAD27
UTM-Zone 12 NAD83
UTM-Zone 13 NAD27
UTM-Zone 13 NAD83