## Data
Header Information | measured depth (ft) | inclination (°) | azimuth (°) | true vertical depth (ft) | northing +N/-S (ft) | easting +E/-W (ft)
Operator Name | 0 | 0 | 0 | 0 | 0 | 0
KERR-MCGEE | 100 | 0 | 0 | 100 | 0 | 0
Operator Number | 200 | 0 | 0 | 200 | 0 | 0
47120 | 300 | 0 | 0 | 300 | 0 | 0
Well Name and Number | 400 | 0 | 0 | 400 | 0 | 0
BOYD 27N-5HZ | 500 | 0 | 0 | 500 | 0 | 0
API Number (if available) | 600 | 0 | 0 | 600 | 0 | 0
| 700 | 0 | 0 | 700 | 0 | 0
Location: QQ SEC TWP RGE | 800 | 0 | 0 | 800 | 0 | 0
SWSE - 05 1N 65W | 900 | 0 | 0 | 900 | 0 | 0
Citing Type: Planned or Actual | 1000 | 0 | 0 | 1000 | 0 | 0
PLANNED | 1100 | 0 | 0 | 1100 | 0 | 0
Deviation Indicator | 1200 | 0 | 0 | 1200 | 0 | 0
Directional | 1255 | 0 | 0 | 1255 | 0 | 0
North Reference | 1300 | 0.9 | 100.95 | 1300 | -0.07 | 0.35
True | 1400 | 2.9 | 100.95 | 1399.94 | -0.7 | 3.6
Grid Type | 1500 | 4.9 | 100.95 | 1499.7 | -1.99 | 10.28
#VALUE! | 1600 | 6.9 | 100.95 | 1599.17 | -3.94 | 20.37
| 1700 | 8.9 | 100.95 | 1698.21 | -6.55 | 33.86
| 1800 | 10.9 | 100.95 | 1796.72 | -9.81 | 50.74
| 1898.98 | 12.88 | 100.95 | 1893.57 | -13.69 | 70.76
| 1900 | 12.88 | 100.95 | 1894.56 | -13.73 | 70.99
| 2000 | 12.88 | 100.95 | 1992.05 | -17.96 | 92.87
| 2100 | 12.88 | 100.95 | 2089.53 | -22.19 | 114.76
| 2200 | 12.88 | 100.95 | 2187.02 | -26.43 | 136.64
| 2300 | 12.88 | 100.95 | 2284.5 | -30.66 | 158.53
| 2400 | 12.88 | 100.95 | 2381.98 | -34.89 | 180.41
| 2500 | 12.88 | 100.95 | 2479.47 | -39.13 | 202.3
| 2600 | 12.88 | 100.95 | 2576.95 | -43.36 | 224.18
| 2700 | 12.88 | 100.95 | 2674.44 | -47.59 | 246.07
| 2800 | 12.88 | 100.95 | 2771.92 | -51.82 | 267.95
| 2900 | 12.88 | 100.95 | 2869.41 | -56.06 | 289.83
| 3000 | 12.88 | 100.95 | 2966.89 | -60.29 | 311.72
| 3100 | 12.88 | 100.95 | 3064.37 | -64.52 | 333.6
| 3200 | 12.88 | 100.95 | 3161.86 | -68.75 | 355.49
| 3300 | 12.88 | 100.95 | 3259.34 | -72.99 | 377.37
| 3400 | 12.88 | 100.95 | 3356.83 | -77.22 | 399.26
| 3500 | 12.88 | 100.95 | 3454.31 | -81.45 | 421.14
| 3600 | 12.88 | 100.95 | 3551.79 | -85.68 | 443.03
| 3700 | 12.88 | 100.95 | 3649.28 | -89.92 | 464.91
| 3800 | 12.88 | 100.95 | 3746.76 | -94.15 | 486.8
| 3900 | 12.88 | 100.95 | 3844.25 | -98.38 | 508.68
| 4000 | 12.88 | 100.95 | 3941.73 | -102.61 | 530.57
| 4100 | 12.88 | 100.95 | 4039.21 | -106.85 | 552.45
| 4200 | 12.88 | 100.95 | 4136.7 | -111.08 | 574.34
| 4300 | 12.88 | 100.95 | 4234.18 | -115.31 | 596.22
| 4400 | 12.88 | 100.95 | 4331.67 | -119.54 | 618.1
| 4500 | 12.88 | 100.95 | 4429.15 | -123.78 | 639.99
| 4600 | 12.88 | 100.95 | 4526.63 | -128.01 | 661.87
| 4700 | 12.88 | 100.95 | 4624.12 | -132.24 | 683.76
| 4800 | 12.88 | 100.95 | 4721.6 | -136.48 | 705.64
| 4900 | 12.88 | 100.95 | 4819.09 | -140.71 | 727.53
| 5000 | 12.88 | 100.95 | 4916.57 | -144.94 | 749.41
| 5100 | 12.88 | 100.95 | 5014.06 | -149.17 | 771.3
| 5200 | 12.88 | 100.95 | 5111.54 | -153.41 | 793.18
| 5300 | 12.88 | 100.95 | 5209.02 | -157.64 | 815.07
| 5400 | 12.88 | 100.95 | 5306.51 | -161.87 | 836.95
| 5500 | 12.88 | 100.95 | 5403.99 | -166.1 | 858.84
| 5600 | 12.88 | 100.95 | 5501.48 | -170.34 | 880.72
| 5700 | 12.88 | 100.95 | 5598.96 | -174.57 | 902.61
| 5800 | 12.88 | 100.95 | 5696.44 | -178.8 | 924.49
| 5900 | 12.88 | 100.95 | 5793.93 | -183.03 | 946.38
| 5977.49 | 12.88 | 100.95 | 5869.47 | -186.31 | 963.33
| 6000 | 12.43 | 100.95 | 5891.43 | -187.25 | 968.18
| 6100 | 10.43 | 100.95 | 5989.44 | -191.01 | 987.63
| 6200 | 8.43 | 100.95 | 6088.09 | -194.12 | 1003.71
| 6300 | 6.43 | 100.95 | 6187.24 | -196.58 | 1016.41
| 6400 | 4.43 | 100.95 | 6286.79 | -198.38 | 1025.7
| 6500 | 2.43 | 100.95 | 6386.6 | -199.51 | 1031.57
| 6600 | 0.43 | 100.95 | 6486.57 | -199.98 | 1034.02
| 6621.47 | 0 | 0 | 6508.04 | -200 | 1034.1
| 6650 | 2.85 | 0 | 6536.56 | -199.29 | 1034.1
| 6700 | 7.85 | 0 | 6586.32 | -194.63 | 1034.1
| 6750 | 12.85 | 0 | 6635.49 | -185.64 | 1034.1
| 6800 | 17.85 | 0 | 6683.69 | -172.41 | 1034.1
| 6850 | 22.85 | 0 | 6730.56 | -155.03 | 1034.1
| 6900 | 27.85 | 0 | 6775.73 | -133.62 | 1034.1
| 6950 | 32.85 | 0 | 6818.86 | -108.37 | 1034.1
| 7000 | 37.85 | 0 | 6859.63 | -79.44 | 1034.1
| 7050 | 42.85 | 0 | 6897.72 | -47.08 | 1034.1
| 7100 | 47.85 | 0 | 6932.84 | -11.52 | 1034.1
| 7150 | 52.85 | 0 | 6964.74 | 26.97 | 1034.1
| 7200 | 57.85 | 0 | 6993.15 | 68.09 | 1034.1
| 7250 | 62.85 | 0 | 7017.88 | 111.53 | 1034.1
| 7300 | 67.85 | 0 | 7038.72 | 156.96 | 1034.1
| 7350 | 72.85 | 0 | 7055.53 | 204.03 | 1034.1
| 7400 | 77.85 | 0 | 7068.17 | 252.39 | 1034.1
| 7450 | 82.85 | 0 | 7076.55 | 301.67 | 1034.1
| 7500 | 87.85 | 0 | 7080.6 | 351.49 | 1034.1
| 7522.61 | 90.11 | 0 | 7081 | 374.1 | 1034.1
| 7600 | 90.11 | 0 | 7080.84 | 451.49 | 1034.1
| 7700 | 90.11 | 0 | 7080.64 | 551.49 | 1034.1
| 7800 | 90.11 | 0 | 7080.44 | 651.49 | 1034.1
| 7900 | 90.11 | 0 | 7080.24 | 751.49 | 1034.1
| 8000 | 90.11 | 0 | 7080.05 | 851.49 | 1034.1
| 8100 | 90.11 | 0 | 7079.85 | 951.48 | 1034.1
| 8200 | 90.11 | 0 | 7079.65 | 1051.48 | 1034.1
| 8300 | 90.11 | 0 | 7079.45 | 1151.48 | 1034.1
| 8400 | 90.11 | 0 | 7079.25 | 1251.48 | 1034.1
| 8500 | 90.11 | 0 | 7079.05 | 1351.48 | 1034.1
| 8600 | 90.11 | 0 | 7078.85 | 1451.48 | 1034.1
| 8700 | 90.11 | 0 | 7078.65 | 1551.48 | 1034.1
| 8800 | 90.11 | 0 | 7078.45 | 1651.48 | 1034.1
| 8900 | 90.11 | 0 | 7078.25 | 1751.48 | 1034.1
| 9000 | 90.11 | 0 | 7078.05 | 1851.48 | 1034.1
| 9100 | 90.11 | 0 | 7077.85 | 1951.48 | 1034.1
| 9200 | 90.11 | 0 | 7077.66 | 2051.48 | 1034.1
| 9300 | 90.11 | 0 | 7077.46 | 2151.48 | 1034.1
| 9400 | 90.11 | 0 | 7077.26 | 2251.48 | 1034.1
| 9500 | 90.11 | 0 | 7077.06 | 2351.48 | 1034.1
| 9600 | 90.11 | 0 | 7076.86 | 2451.48 | 1034.1
| 9700 | 90.11 | 0 | 7076.66 | 2551.48 | 1034.1
| 9800 | 90.11 | 0 | 7076.46 | 2651.48 | 1034.1
| 9900 | 90.11 | 0 | 7076.26 | 2751.48 | 1034.1
| 10000 | 90.11 | 0 | 7076.06 | 2851.48 | 1034.1
| 10100 | 90.11 | 0 | 7075.86 | 2951.48 | 1034.1
| 10200 | 90.11 | 0 | 7075.66 | 3051.48 | 1034.1
| 10300 | 90.11 | 0 | 7075.46 | 3151.48 | 1034.1
| 10400 | 90.11 | 0 | 7075.26 | 3251.48 | 1034.1
| 10500 | 90.11 | 0 | 7075.07 | 3351.48 | 1034.1
| 10600 | 90.11 | 0 | 7074.87 | 3451.48 | 1034.1
| 10700 | 90.11 | 0 | 7074.67 | 3551.48 | 1034.1
| 10800 | 90.11 | 0 | 7074.47 | 3651.48 | 1034.1
| 10900 | 90.11 | 0 | 7074.27 | 3751.48 | 1034.1
| 11000 | 90.11 | 0 | 7074.07 | 3851.48 | 1034.1
| 11100 | 90.11 | 0 | 7073.87 | 3951.48 | 1034.1
| 11200 | 90.11 | 0 | 7073.67 | 4051.48 | 1034.1
| 11300 | 90.11 | 0 | 7073.47 | 4151.48 | 1034.1
| 11400 | 90.11 | 0 | 7073.27 | 4251.48 | 1034.1
| 11500 | 90.11 | 0 | 7073.07 | 4351.48 | 1034.1
| 11600 | 90.11 | 0 | 7072.87 | 4451.48 | 1034.1
| 11700 | 90.11 | 0 | 7072.67 | 4551.48 | 1034.1
| 11800 | 90.11 | 0 | 7072.48 | 4651.48 | 1034.1
| 11900 | 90.11 | 0 | 7072.28 | 4751.48 | 1034.1
| 12000 | 90.11 | 0 | 7072.08 | 4851.48 | 1034.1
| 12100 | 90.11 | 0 | 7071.88 | 4951.48 | 1034.1
| 12200 | 90.11 | 0 | 7071.68 | 5051.48 | 1034.1
| 12300 | 90.11 | 0 | 7071.48 | 5151.48 | 1034.1
| 12400 | 90.11 | 0 | 7071.28 | 5251.48 | 1034.1
| 12500 | 90.11 | 0 | 7071.08 | 5351.48 | 1034.1
| 12540.59 | 90.11 | 0 | 7071 | 5392.06 | 1034.1

## Lookup (hidden)
North Reference | RetunValue | Grid Type | ReturnValue | Deviation Indicator | ReturnValue
| 2 |  | 0 |  | 2
True |  | SPCS-Colorado Central-NAD27 |  | Directional
Grid |  | SPCS-Colorado Central-NAD83 |  | High Angle
|  | SPCS-Colorado North-NAD27 |  | Horizontal
SPCS-Colorado North-NAD83
SPCS-Colorado South-NAD27
SPCS-Colorado South-NAD83
UTM-Zone 12 NAD27
UTM-Zone 12 NAD83
UTM-Zone 13 NAD27
UTM-Zone 13 NAD83