## Data
Header Information | measured depth (ft) | inclination (°) | azimuth (°) | true vertical depth (ft) | northing +N/-S (ft) | easting +E/-W (ft)
Operator Name | 0 | 0 | 120.5 | 0 | 0 | 0
KERR-MCGEE | 16 | 0 | 120.5 | 16 | 0 | 0
Operator Number | 116 | 0 | 120.5 | 116 | 0 | 0
47120 | 216 | 0 | 120.5 | 216 | 0 | 0
Well Name and Number | 316 | 0 | 120.5 | 316 | 0 | 0
BOYD 2N-32HZ | 416 | 0 | 120.5 | 416 | 0 | 0
API Number (if available) | 516 | 0 | 120.5 | 516 | 0 | 0
| 616 | 0 | 120.5 | 616 | 0 | 0
Location: QQ SEC TWP RGE | 716 | 0 | 120.5 | 716 | 0 | 0
SWSE SEC.05-T1N-R65W | 816 | 0 | 120.5 | 816 | 0 | 0
Citing Type: Planned or Actual | 916 | 0 | 120.5 | 916 | 0 | 0
PLANNED | 1016 | 0 | 120.5 | 1016 | 0 | 0
Deviation Indicator | 1116 | 0 | 120.5 | 1116 | 0 | 0
Horizontal | 1155 | 0 | 120.5 | 1155 | 0 | 0
North Reference | 1216 | 1.22 | 120.5 | 1216 | -0.33 | 0.56
True | 1316 | 3.22 | 120.5 | 1315.92 | -2.3 | 3.9
Grid Type | 1416 | 5.22 | 120.5 | 1415.64 | -6.03 | 10.24
#VALUE! | 1516 | 7.22 | 120.5 | 1515.05 | -11.53 | 19.57
| 1616 | 9.22 | 120.5 | 1614.01 | -18.78 | 31.89
| 1655 | 10 | 120.5 | 1652.47 | -22.09 | 37.5
| 1716 | 10 | 120.5 | 1712.54 | -27.47 | 46.63
| 1816 | 10 | 120.5 | 1811.02 | -36.28 | 61.59
| 1916 | 10 | 120.5 | 1909.5 | -45.09 | 76.55
| 2016 | 10 | 120.5 | 2007.98 | -53.91 | 91.51
| 2116 | 10 | 120.5 | 2106.46 | -62.72 | 106.48
| 2216 | 10 | 120.5 | 2204.94 | -71.53 | 121.44
| 2316 | 10 | 120.5 | 2303.42 | -80.35 | 136.4
| 2416 | 10 | 120.5 | 2401.9 | -89.16 | 151.36
| 2516 | 10 | 120.5 | 2500.38 | -97.97 | 166.32
| 2616 | 10 | 120.5 | 2598.87 | -106.79 | 181.29
| 2716 | 10 | 120.5 | 2697.35 | -115.6 | 196.25
| 2816 | 10 | 120.5 | 2795.83 | -124.41 | 211.21
| 2916 | 10 | 120.5 | 2894.31 | -133.23 | 226.17
| 3016 | 10 | 120.5 | 2992.79 | -142.04 | 241.13
| 3116 | 10 | 120.5 | 3091.27 | -150.85 | 256.1
| 3216 | 10 | 120.5 | 3189.75 | -159.67 | 271.06
| 3316 | 10 | 120.5 | 3288.23 | -168.48 | 286.02
| 3416 | 10 | 120.5 | 3386.71 | -177.29 | 300.98
| 3516 | 10 | 120.5 | 3485.19 | -186.11 | 315.94
| 3616 | 10 | 120.5 | 3583.67 | -194.92 | 330.91
| 3716 | 10 | 120.5 | 3682.15 | -203.73 | 345.87
| 3816 | 10 | 120.5 | 3780.63 | -212.55 | 360.83
| 3916 | 10 | 120.5 | 3879.12 | -221.36 | 375.79
| 4016 | 10 | 120.5 | 3977.6 | -230.17 | 390.75
| 4116 | 10 | 120.5 | 4076.08 | -238.98 | 405.72
| 4216 | 10 | 120.5 | 4174.56 | -247.8 | 420.68
| 4221.53 | 10 | 120.5 | 4180 | -248.29 | 421.5
| 4316 | 8.111 | 120.5 | 4273.29 | -255.83 | 434.32
| 4416 | 6.111 | 120.5 | 4372.52 | -262.11 | 444.98
| 4461.7 | 5.196 | 120.5 | 4418 | -264.4 | 448.86
| 4516 | 4.111 | 120.5 | 4472.12 | -266.63 | 452.66
| 4616 | 2.111 | 120.5 | 4571.96 | -269.39 | 457.33
| 4716 | 0.111 | 120.5 | 4671.94 | -270.37 | 459
| 4721.53 | 0 | 0.142 | 4677.47 | -270.37 | 459.01
| 4816 | 0 | 0.142 | 4771.94 | -270.37 | 459.01
| 4916 | 0 | 0.142 | 4871.94 | -270.37 | 459.01
| 5016 | 0 | 0.142 | 4971.94 | -270.37 | 459.01
| 5116 | 0 | 0.142 | 5071.94 | -270.37 | 459.01
| 5216 | 0 | 0.142 | 5171.94 | -270.37 | 459.01
| 5316 | 0 | 0.142 | 5271.94 | -270.37 | 459.01
| 5416 | 0 | 0.142 | 5371.94 | -270.37 | 459.01
| 5516 | 0 | 0.142 | 5471.94 | -270.37 | 459.01
| 5616 | 0 | 0.142 | 5571.94 | -270.37 | 459.01
| 5716 | 0 | 0.142 | 5671.94 | -270.37 | 459.01
| 5816 | 0 | 0.142 | 5771.94 | -270.37 | 459.01
| 5916 | 0 | 0.142 | 5871.94 | -270.37 | 459.01
| 6016 | 0 | 0.142 | 5971.94 | -270.37 | 459.01
| 6116 | 0 | 0.142 | 6071.94 | -270.37 | 459.01
| 6216 | 0 | 0.142 | 6171.94 | -270.37 | 459.01
| 6316 | 0 | 0.142 | 6271.94 | -270.37 | 459.01
| 6416 | 0 | 0.142 | 6371.94 | -270.37 | 459.01
| 6516 | 0 | 0.142 | 6471.94 | -270.37 | 459.01
| 6552.11 | 0 | 0.142 | 6508.05 | -270.37 | 459.01
| 6616 | 6.389 | 0.142 | 6571.81 | -266.82 | 459.01
| 6716 | 16.389 | 0.142 | 6669.71 | -247.09 | 459.06
| 6816 | 26.389 | 0.142 | 6762.71 | -210.67 | 459.15
| 6916 | 36.389 | 0.142 | 6847.96 | -158.65 | 459.28
| 7016 | 46.389 | 0.142 | 6922.89 | -92.62 | 459.45
| 7052.17 | 50.007 | 0.142 | 6947 | -65.66 | 459.51
| 7097.97 | 54.586 | 0.142 | 6975 | -29.43 | 459.6
| 7116 | 56.389 | 0.142 | 6985.22 | -14.58 | 459.64
| 7216 | 66.389 | 0.142 | 7033.04 | 73.1 | 459.86
| 7316 | 76.389 | 0.142 | 7064.91 | 167.75 | 460.09
| 7316.37 | 76.426 | 0.142 | 7065 | 168.11 | 460.09
| 7416 | 86.389 | 0.142 | 7079.87 | 266.5 | 460.34
| 7452.41 | 90.03 | 0.142 | 7081 | 302.89 | 460.43
| 7516 | 90.03 | 0.142 | 7080.97 | 366.48 | 460.58
| 7616 | 90.03 | 0.142 | 7080.92 | 466.47 | 460.83
| 7716 | 90.03 | 0.142 | 7080.86 | 566.47 | 461.08
| 7816 | 90.03 | 0.142 | 7080.81 | 666.47 | 461.33
| 7916 | 90.03 | 0.142 | 7080.76 | 766.47 | 461.58
| 8016 | 90.03 | 0.142 | 7080.7 | 866.47 | 461.82
| 8116 | 90.03 | 0.142 | 7080.65 | 966.47 | 462.07
| 8216 | 90.03 | 0.142 | 7080.6 | 1066.47 | 462.32
| 8316 | 90.03 | 0.142 | 7080.55 | 1166.47 | 462.57
| 8416 | 90.03 | 0.142 | 7080.49 | 1266.47 | 462.82
| 8516 | 90.03 | 0.142 | 7080.44 | 1366.47 | 463.06
| 8616 | 90.03 | 0.142 | 7080.39 | 1466.47 | 463.31
| 8716 | 90.03 | 0.142 | 7080.33 | 1566.47 | 463.56
| 8816 | 90.03 | 0.142 | 7080.28 | 1666.47 | 463.81
| 8916 | 90.03 | 0.142 | 7080.23 | 1766.47 | 464.05
| 9016 | 90.03 | 0.142 | 7080.17 | 1866.47 | 464.3
| 9116 | 90.03 | 0.142 | 7080.12 | 1966.47 | 464.55
| 9216 | 90.03 | 0.142 | 7080.07 | 2066.47 | 464.8
| 9316 | 90.03 | 0.142 | 7080.02 | 2166.47 | 465.05
| 9416 | 90.03 | 0.142 | 7079.96 | 2266.47 | 465.29
| 9516 | 90.03 | 0.142 | 7079.91 | 2366.47 | 465.54
| 9616 | 90.03 | 0.142 | 7079.86 | 2466.47 | 465.79
| 9716 | 90.03 | 0.142 | 7079.8 | 2566.47 | 466.04
| 9816 | 90.03 | 0.142 | 7079.75 | 2666.47 | 466.29
| 9916 | 90.03 | 0.142 | 7079.7 | 2766.47 | 466.53
| 10016 | 90.03 | 0.142 | 7079.64 | 2866.47 | 466.78
| 10116 | 90.03 | 0.142 | 7079.59 | 2966.47 | 467.03
| 10216 | 90.03 | 0.142 | 7079.54 | 3066.47 | 467.28
| 10316 | 90.03 | 0.142 | 7079.48 | 3166.47 | 467.53
| 10416 | 90.03 | 0.142 | 7079.43 | 3266.47 | 467.77
| 10516 | 90.03 | 0.142 | 7079.38 | 3366.47 | 468.02
| 10616 | 90.03 | 0.142 | 7079.33 | 3466.47 | 468.27
| 10716 | 90.03 | 0.142 | 7079.27 | 3566.46 | 468.52
| 10816 | 90.03 | 0.142 | 7079.22 | 3666.46 | 468.77
| 10916 | 90.03 | 0.142 | 7079.17 | 3766.46 | 469.01
| 11016 | 90.03 | 0.142 | 7079.11 | 3866.46 | 469.26
| 11116 | 90.03 | 0.142 | 7079.06 | 3966.46 | 469.51
| 11216 | 90.03 | 0.142 | 7079.01 | 4066.46 | 469.76
| 11316 | 90.03 | 0.142 | 7078.95 | 4166.46 | 470
| 11416 | 90.03 | 0.142 | 7078.9 | 4266.46 | 470.25
| 11516 | 90.03 | 0.142 | 7078.85 | 4366.46 | 470.5
| 11616 | 90.03 | 0.142 | 7078.8 | 4466.46 | 470.75
| 11716 | 90.03 | 0.142 | 7078.74 | 4566.46 | 471
| 11816 | 90.03 | 0.142 | 7078.69 | 4666.46 | 471.24
| 11916 | 90.03 | 0.142 | 7078.64 | 4766.46 | 471.49
| 12016 | 90.03 | 0.142 | 7078.58 | 4866.46 | 471.74
| 12116 | 90.03 | 0.142 | 7078.53 | 4966.46 | 471.99
| 12216 | 90.03 | 0.142 | 7078.48 | 5066.46 | 472.24
| 12316 | 90.03 | 0.142 | 7078.42 | 5166.46 | 472.48
| 12416 | 90.03 | 0.142 | 7078.37 | 5266.46 | 472.73
| 12516 | 90.03 | 0.142 | 7078.32 | 5366.46 | 472.98
| 12616 | 90.03 | 0.142 | 7078.27 | 5466.46 | 473.23
| 12716 | 90.03 | 0.142 | 7078.21 | 5566.46 | 473.48
| 12816 | 90.03 | 0.142 | 7078.16 | 5666.46 | 473.72
| 12916 | 90.03 | 0.142 | 7078.11 | 5766.46 | 473.97
| 13016 | 90.03 | 0.142 | 7078.05 | 5866.46 | 474.22
| 13116 | 90.03 | 0.142 | 7078 | 5966.46 | 474.47
| 13216 | 90.03 | 0.142 | 7077.95 | 6066.46 | 474.72
| 13316 | 90.03 | 0.142 | 7077.89 | 6166.46 | 474.96
| 13416 | 90.03 | 0.142 | 7077.84 | 6266.46 | 475.21
| 13516 | 90.03 | 0.142 | 7077.79 | 6366.46 | 475.46
| 13616 | 90.03 | 0.142 | 7077.74 | 6466.46 | 475.71
| 13716 | 90.03 | 0.142 | 7077.68 | 6566.46 | 475.95
| 13816 | 90.03 | 0.142 | 7077.63 | 6666.45 | 476.2
| 13916 | 90.03 | 0.142 | 7077.58 | 6766.45 | 476.45
| 14016 | 90.03 | 0.142 | 7077.52 | 6866.45 | 476.7
| 14116 | 90.03 | 0.142 | 7077.47 | 6966.45 | 476.95
| 14216 | 90.03 | 0.142 | 7077.42 | 7066.45 | 477.19
| 14316 | 90.03 | 0.142 | 7077.36 | 7166.45 | 477.44
| 14416 | 90.03 | 0.142 | 7077.31 | 7266.45 | 477.69
| 14516 | 90.03 | 0.142 | 7077.26 | 7366.45 | 477.94
| 14616 | 90.03 | 0.142 | 7077.2 | 7466.45 | 478.19
| 14716 | 90.03 | 0.142 | 7077.15 | 7566.45 | 478.43
| 14816 | 90.03 | 0.142 | 7077.1 | 7666.45 | 478.68
| 14916 | 90.03 | 0.142 | 7077.05 | 7766.45 | 478.93
| 15016 | 90.03 | 0.142 | 7076.99 | 7866.45 | 479.18
| 15116 | 90.03 | 0.142 | 7076.94 | 7966.45 | 479.43
| 15216 | 90.03 | 0.142 | 7076.89 | 8066.45 | 479.67
| 15316 | 90.03 | 0.142 | 7076.83 | 8166.45 | 479.92
| 15416 | 90.03 | 0.142 | 7076.78 | 8266.45 | 480.17
| 15516 | 90.03 | 0.142 | 7076.73 | 8366.45 | 480.42
| 15616 | 90.03 | 0.142 | 7076.67 | 8466.45 | 480.67
| 15716 | 90.03 | 0.142 | 7076.62 | 8566.45 | 480.91
| 15816 | 90.03 | 0.142 | 7076.57 | 8666.45 | 481.16
| 15916 | 90.03 | 0.142 | 7076.52 | 8766.45 | 481.41
| 16016 | 90.03 | 0.142 | 7076.46 | 8866.45 | 481.66
| 16116 | 90.03 | 0.142 | 7076.41 | 8966.45 | 481.9
| 16216 | 90.03 | 0.142 | 7076.36 | 9066.45 | 482.15
| 16316 | 90.03 | 0.142 | 7076.3 | 9166.45 | 482.4
| 16416 | 90.03 | 0.142 | 7076.25 | 9266.45 | 482.65
| 16516 | 90.03 | 0.142 | 7076.2 | 9366.45 | 482.9
| 16616 | 90.03 | 0.142 | 7076.14 | 9466.45 | 483.14
| 16716 | 90.03 | 0.142 | 7076.09 | 9566.45 | 483.39
| 16816 | 90.03 | 0.142 | 7076.04 | 9666.45 | 483.64
| 16888.56 | 90.03 | 0.142 | 7076 | 9739.01 | 483.82

## Lookup (hidden)
North Reference | RetunValue | Grid Type | ReturnValue | Deviation Indicator | ReturnValue
| 2 |  | 0 |  | 4
True |  | SPCS-Colorado Central-NAD27 |  | Directional
Grid |  | SPCS-Colorado Central-NAD83 |  | High Angle
|  | SPCS-Colorado North-NAD27 |  | Horizontal
SPCS-Colorado North-NAD83
SPCS-Colorado South-NAD27
SPCS-Colorado South-NAD83
UTM-Zone 12 NAD27
UTM-Zone 12 NAD83
UTM-Zone 13 NAD27
UTM-Zone 13 NAD83