## Data
Header Information | measured depth (ft) | inclination (°) | azimuth (°) | true vertical depth (ft) | northing +N/-S (ft) | easting +E/-W (ft)
Operator Name | 0 | 0 | 0 | 0 | 0 | 0
KERR-MCGEE | 100 | 0 | 0 | 100 | 0 | 0
Operator Number | 200 | 0 | 0 | 200 | 0 | 0
47120 | 300 | 0 | 0 | 300 | 0 | 0
Well Name and Number | 400 | 0 | 0 | 400 | 0 | 0
BOYD 28C-32HZ | 500 | 0 | 0 | 500 | 0 | 0
API Number (if available) | 600 | 0 | 0 | 600 | 0 | 0
| 700 | 0 | 0 | 700 | 0 | 0
Location: QQ SEC TWP RGE | 800 | 0 | 0 | 800 | 0 | 0
SWSE - 05 1N 65W | 900 | 0 | 0 | 900 | 0 | 0
Citing Type: Planned or Actual | 1000 | 0 | 0 | 1000 | 0 | 0
PLANNED | 1100 | 0 | 0 | 1100 | 0 | 0
Deviation Indicator | 1200 | 0 | 0 | 1200 | 0 | 0
Directional | 1300 | 0 | 0 | 1300 | 0 | 0
North Reference | 1355 | 0 | 0 | 1355 | 0 | 0
True | 1400 | 0.9 | 90 | 1400 | 0 | 0.35
Grid Type | 1500 | 2.9 | 90 | 1499.94 | 0 | 3.67
#VALUE! | 1600 | 4.9 | 90 | 1599.7 | 0 | 10.47
| 1700 | 6.9 | 90 | 1699.17 | 0 | 20.75
| 1800 | 8.9 | 90 | 1798.21 | 0 | 34.49
| 1811.28 | 9.13 | 90 | 1809.35 | 0 | 36.26
| 1819.68 | 9.13 | 90 | 1817.65 | 0 | 37.59
| 1900 | 7.52 | 90 | 1897.12 | 0 | 49.22
| 2000 | 5.52 | 90 | 1996.47 | 0 | 60.57
| 2100 | 3.52 | 90 | 2096.15 | 0 | 68.45
| 2200 | 1.52 | 90 | 2196.05 | 0 | 72.84
| 2275.96 | 0 | 0 | 2272 | 0 | 73.85
| 2300 | 0 | 0 | 2296.04 | 0 | 73.85
| 2400 | 0 | 0 | 2396.04 | 0 | 73.85
| 2500 | 0 | 0 | 2496.04 | 0 | 73.85
| 2600 | 0 | 0 | 2596.04 | 0 | 73.85
| 2700 | 0 | 0 | 2696.04 | 0 | 73.85
| 2800 | 0 | 0 | 2796.04 | 0 | 73.85
| 2900 | 0 | 0 | 2896.04 | 0 | 73.85
| 3000 | 0 | 0 | 2996.04 | 0 | 73.85
| 3100 | 0 | 0 | 3096.04 | 0 | 73.85
| 3200 | 0 | 0 | 3196.04 | 0 | 73.85
| 3300 | 0 | 0 | 3296.04 | 0 | 73.85
| 3400 | 0 | 0 | 3396.04 | 0 | 73.85
| 3500 | 0 | 0 | 3496.04 | 0 | 73.85
| 3600 | 0 | 0 | 3596.04 | 0 | 73.85
| 3700 | 0 | 0 | 3696.04 | 0 | 73.85
| 3800 | 0 | 0 | 3796.04 | 0 | 73.85
| 3900 | 0 | 0 | 3896.04 | 0 | 73.85
| 4000 | 0 | 0 | 3996.04 | 0 | 73.85
| 4100 | 0 | 0 | 4096.04 | 0 | 73.85
| 4200 | 0 | 0 | 4196.04 | 0 | 73.85
| 4300 | 0 | 0 | 4296.04 | 0 | 73.85
| 4400 | 0 | 0 | 4396.04 | 0 | 73.85
| 4500 | 0 | 0 | 4496.04 | 0 | 73.85
| 4600 | 0 | 0 | 4596.04 | 0 | 73.85
| 4700 | 0 | 0 | 4696.04 | 0 | 73.85
| 4800 | 0 | 0 | 4796.04 | 0 | 73.85
| 4900 | 0 | 0 | 4896.04 | 0 | 73.85
| 5000 | 0 | 0 | 4996.04 | 0 | 73.85
| 5100 | 0 | 0 | 5096.04 | 0 | 73.85
| 5200 | 0 | 0 | 5196.04 | 0 | 73.85
| 5300 | 0 | 0 | 5296.04 | 0 | 73.85
| 5400 | 0 | 0 | 5396.04 | 0 | 73.85
| 5500 | 0 | 0 | 5496.04 | 0 | 73.85
| 5600 | 0 | 0 | 5596.04 | 0 | 73.85
| 5700 | 0 | 0 | 5696.04 | 0 | 73.85
| 5800 | 0 | 0 | 5796.04 | 0 | 73.85
| 5900 | 0 | 0 | 5896.04 | 0 | 73.85
| 6000 | 0 | 0 | 5996.04 | 0 | 73.85
| 6100 | 0 | 0 | 6096.04 | 0 | 73.85
| 6200 | 0 | 0 | 6196.04 | 0 | 73.85
| 6300 | 0 | 0 | 6296.04 | 0 | 73.85
| 6400 | 0 | 0 | 6396.04 | 0 | 73.85
| 6500 | 0 | 0 | 6496.04 | 0 | 73.85
| 6600 | 0 | 0 | 6596.04 | 0 | 73.85
| 6700 | 0 | 0 | 6696.04 | 0 | 73.85
| 6753 | 0 | 0 | 6749.04 | 0 | 73.85
| 6800 | 4.7 | 0 | 6795.99 | 1.93 | 73.85
| 6850 | 9.7 | 0 | 6845.58 | 8.19 | 73.85
| 6900 | 14.7 | 0 | 6894.43 | 18.75 | 73.85
| 6950 | 19.7 | 0 | 6942.18 | 33.53 | 73.85
| 7000 | 24.7 | 0 | 6988.46 | 52.42 | 73.85
| 7050 | 29.7 | 0 | 7032.92 | 75.27 | 73.85
| 7100 | 34.7 | 0 | 7075.21 | 101.9 | 73.85
| 7150 | 39.7 | 0 | 7115.03 | 132.12 | 73.85
| 7200 | 44.7 | 0 | 7152.06 | 165.7 | 73.85
| 7250 | 49.7 | 0 | 7186.02 | 202.37 | 73.85
| 7300 | 54.7 | 0 | 7216.65 | 241.87 | 73.85
| 7350 | 59.7 | 0 | 7243.73 | 283.88 | 73.85
| 7400 | 64.7 | 0 | 7267.04 | 328.1 | 73.85
| 7450 | 69.7 | 0 | 7286.41 | 374.18 | 73.85
| 7500 | 74.7 | 0 | 7301.69 | 421.77 | 73.85
| 7550 | 79.7 | 0 | 7312.76 | 470.51 | 73.85
| 7600 | 84.7 | 0 | 7319.55 | 520.03 | 73.85
| 7653.94 | 90.09 | 0 | 7322 | 573.9 | 73.85
| 7700 | 90.09 | 0 | 7321.92 | 619.96 | 73.85
| 7800 | 90.09 | 0 | 7321.76 | 719.96 | 73.85
| 7900 | 90.09 | 0 | 7321.59 | 819.96 | 73.85
| 8000 | 90.09 | 0 | 7321.43 | 919.96 | 73.85
| 8100 | 90.09 | 0 | 7321.27 | 1019.96 | 73.85
| 8200 | 90.09 | 0 | 7321.1 | 1119.96 | 73.85
| 8300 | 90.09 | 0 | 7320.94 | 1219.96 | 73.85
| 8400 | 90.09 | 0 | 7320.77 | 1319.96 | 73.85
| 8500 | 90.09 | 0 | 7320.61 | 1419.96 | 73.85
| 8600 | 90.09 | 0 | 7320.45 | 1519.96 | 73.85
| 8700 | 90.09 | 0 | 7320.28 | 1619.96 | 73.85
| 8800 | 90.09 | 0 | 7320.12 | 1719.96 | 73.85
| 8900 | 90.09 | 0 | 7319.95 | 1819.96 | 73.85
| 9000 | 90.09 | 0 | 7319.79 | 1919.96 | 73.85
| 9100 | 90.09 | 0 | 7319.63 | 2019.96 | 73.85
| 9200 | 90.09 | 0 | 7319.46 | 2119.96 | 73.85
| 9300 | 90.09 | 0 | 7319.3 | 2219.96 | 73.85
| 9400 | 90.09 | 0 | 7319.13 | 2319.96 | 73.85
| 9500 | 90.09 | 0 | 7318.97 | 2419.96 | 73.85
| 9600 | 90.09 | 0 | 7318.81 | 2519.96 | 73.85
| 9700 | 90.09 | 0 | 7318.64 | 2619.96 | 73.85
| 9800 | 90.09 | 0 | 7318.48 | 2719.95 | 73.85
| 9900 | 90.09 | 0 | 7318.31 | 2819.95 | 73.85
| 10000 | 90.09 | 0 | 7318.15 | 2919.95 | 73.85
| 10100 | 90.09 | 0 | 7317.99 | 3019.95 | 73.85
| 10200 | 90.09 | 0 | 7317.82 | 3119.95 | 73.85
| 10300 | 90.09 | 0 | 7317.66 | 3219.95 | 73.85
| 10400 | 90.09 | 0 | 7317.49 | 3319.95 | 73.85
| 10500 | 90.09 | 0 | 7317.33 | 3419.95 | 73.85
| 10600 | 90.09 | 0 | 7317.16 | 3519.95 | 73.85
| 10700 | 90.09 | 0 | 7317 | 3619.95 | 73.85
| 10800 | 90.09 | 0 | 7316.84 | 3719.95 | 73.85
| 10900 | 90.09 | 0 | 7316.67 | 3819.95 | 73.85
| 11000 | 90.09 | 0 | 7316.51 | 3919.95 | 73.85
| 11100 | 90.09 | 0 | 7316.34 | 4019.95 | 73.85
| 11200 | 90.09 | 0 | 7316.18 | 4119.95 | 73.85
| 11300 | 90.09 | 0 | 7316.02 | 4219.95 | 73.85
| 11400 | 90.09 | 0 | 7315.85 | 4319.95 | 73.85
| 11500 | 90.09 | 0 | 7315.69 | 4419.95 | 73.85
| 11600 | 90.09 | 0 | 7315.52 | 4519.95 | 73.85
| 11700 | 90.09 | 0 | 7315.36 | 4619.95 | 73.85
| 11800 | 90.09 | 0 | 7315.2 | 4719.95 | 73.85
| 11900 | 90.09 | 0 | 7315.03 | 4819.95 | 73.85
| 12000 | 90.09 | 0 | 7314.87 | 4919.95 | 73.85
| 12100 | 90.09 | 0 | 7314.7 | 5019.95 | 73.85
| 12200 | 90.09 | 0 | 7314.54 | 5119.95 | 73.85
| 12300 | 90.09 | 0 | 7314.38 | 5219.95 | 73.85
| 12400 | 90.09 | 0 | 7314.21 | 5319.95 | 73.85
| 12500 | 90.09 | 0 | 7314.05 | 5419.95 | 73.85
| 12600 | 90.09 | 0 | 7313.88 | 5519.95 | 73.85
| 12700 | 90.09 | 0 | 7313.72 | 5619.95 | 73.85
| 12800 | 90.09 | 0 | 7313.56 | 5719.95 | 73.85
| 12900 | 90.09 | 0 | 7313.39 | 5819.95 | 73.85
| 13000 | 90.09 | 0 | 7313.23 | 5919.95 | 73.85
| 13100 | 90.09 | 0 | 7313.06 | 6019.95 | 73.85
| 13200 | 90.09 | 0 | 7312.9 | 6119.95 | 73.85
| 13300 | 90.09 | 0 | 7312.74 | 6219.95 | 73.85
| 13400 | 90.09 | 0 | 7312.57 | 6319.95 | 73.85
| 13500 | 90.09 | 0 | 7312.41 | 6419.95 | 73.85
| 13600 | 90.09 | 0 | 7312.24 | 6519.95 | 73.85
| 13700 | 90.09 | 0 | 7312.08 | 6619.95 | 73.85
| 13800 | 90.09 | 0 | 7311.92 | 6719.95 | 73.85
| 13900 | 90.09 | 0 | 7311.75 | 6819.95 | 73.85
| 14000 | 90.09 | 0 | 7311.59 | 6919.95 | 73.85
| 14100 | 90.09 | 0 | 7311.42 | 7019.95 | 73.85
| 14200 | 90.09 | 0 | 7311.26 | 7119.95 | 73.85
| 14300 | 90.09 | 0 | 7311.1 | 7219.95 | 73.85
| 14400 | 90.09 | 0 | 7310.93 | 7319.95 | 73.85
| 14500 | 90.09 | 0 | 7310.77 | 7419.95 | 73.85
| 14600 | 90.09 | 0 | 7310.6 | 7519.95 | 73.85
| 14700 | 90.09 | 0 | 7310.44 | 7619.95 | 73.85
| 14800 | 90.09 | 0 | 7310.28 | 7719.95 | 73.85
| 14900 | 90.09 | 0 | 7310.11 | 7819.95 | 73.85
| 15000 | 90.09 | 0 | 7309.95 | 7919.95 | 73.85
| 15100 | 90.09 | 0 | 7309.78 | 8019.95 | 73.85
| 15200 | 90.09 | 0 | 7309.62 | 8119.95 | 73.85
| 15300 | 90.09 | 0 | 7309.46 | 8219.95 | 73.85
| 15400 | 90.09 | 0 | 7309.29 | 8319.95 | 73.85
| 15500 | 90.09 | 0 | 7309.13 | 8419.95 | 73.85
| 15600 | 90.09 | 0 | 7308.96 | 8519.95 | 73.85
| 15700 | 90.09 | 0 | 7308.8 | 8619.95 | 73.85
| 15800 | 90.09 | 0 | 7308.64 | 8719.95 | 73.85
| 15900 | 90.09 | 0 | 7308.47 | 8819.95 | 73.85
| 16000 | 90.09 | 0 | 7308.31 | 8919.95 | 73.85
| 16100 | 90.09 | 0 | 7308.14 | 9019.95 | 73.85
| 16200 | 90.09 | 0 | 7307.98 | 9119.95 | 73.85
| 16300 | 90.09 | 0 | 7307.81 | 9219.95 | 73.85
| 16400 | 90.09 | 0 | 7307.65 | 9319.95 | 73.85
| 16500 | 90.09 | 0 | 7307.49 | 9419.95 | 73.85
| 16600 | 90.09 | 0 | 7307.32 | 9519.95 | 73.85
| 16700 | 90.09 | 0 | 7307.16 | 9619.95 | 73.85
| 16796.82 | 90.09 | 0 | 7307 | 9716.77 | 73.85

## Lookup (hidden)
North Reference | RetunValue | Grid Type | ReturnValue | Deviation Indicator | ReturnValue
| 2 |  | 0 |  | 2
True |  | SPCS-Colorado Central-NAD27 |  | Directional
Grid |  | SPCS-Colorado Central-NAD83 |  | High Angle
|  | SPCS-Colorado North-NAD27 |  | Horizontal
SPCS-Colorado North-NAD83
SPCS-Colorado South-NAD27
SPCS-Colorado South-NAD83
UTM-Zone 12 NAD27
UTM-Zone 12 NAD83
UTM-Zone 13 NAD27
UTM-Zone 13 NAD83