## Data
Header Information | measured depth (ft) | inclination (°) | azimuth (°) | true vertical depth (ft) | northing +N/-S (ft) | easting +E/-W (ft)
Operator Name | 0 | 0 | 0 | 0 | 0 | 0
SWEPI LP | 100 | 0 | 0 | 100 | 0 | 0
Operator Number | 200 | 0 | 0 | 200 | 0 | 0
78110 | 300 | 0 | 0 | 300 | 0 | 0
Well Name and Number | 400 | 0 | 0 | 400 | 0 | 0
Hamilton 1-29 | 500 | 0 | 0 | 500 | 0 | 0
API Number (if available) | 600 | 0 | 0 | 600 | 0 | 0
05-081-07744-00 | 700 | 0 | 0 | 700 | 0 | 0
Location: QQ SEC TWP RGE | 800 | 0 | 0 | 800 | 0 | 0
Tract 61, Sec.29, T5N, R91W | 900 | 0 | 0 | 900 | 0 | 0
Citing Type: Planned or Actual | 1000 | 0 | 0 | 1000 | 0 | 0
Planned | 1100 | 0 | 0 | 1100 | 0 | 0
Deviation Indicator | 1200 | 0 | 0 | 1200 | 0 | 0
Horizontal | 1300 | 0 | 0 | 1300 | 0 | 0
North Reference | 1400 | 0 | 0 | 1400 | 0 | 0
True | 1500 | 0 | 0 | 1500 | 0 | 0
Grid Type | 1600 | 0 | 0 | 1600 | 0 | 0
#VALUE! | 1700 | 0 | 0 | 1700 | 0 | 0
| 1800 | 0 | 0 | 1800 | 0 | 0
| 1900 | 0 | 0 | 1900 | 0 | 0
| 2000 | 0 | 0 | 2000 | 0 | 0
| 2090.01 | 0 | 0 | 2090.01 | 0 | 0
| 2100 | 0.519 | 195.843 | 2100 | -0.04 | -0.01
| 2200 | 5.719 | 195.843 | 2199.82 | -5.28 | -1.5
| 2300 | 10.919 | 195.843 | 2298.73 | -19.19 | -5.45
| 2400 | 16.119 | 195.843 | 2395.93 | -41.67 | -11.83
| 2500 | 21.319 | 195.843 | 2490.6 | -72.54 | -20.58
| 2600 | 26.519 | 195.843 | 2581.99 | -111.53 | -31.65
| 2700 | 31.719 | 195.843 | 2669.32 | -158.32 | -44.93
| 2800 | 36.919 | 195.843 | 2751.88 | -212.54 | -60.32
| 2900 | 42.119 | 195.843 | 2828.99 | -273.74 | -77.68
| 3000 | 47.319 | 195.843 | 2900.03 | -341.41 | -96.89
| 3100 | 52.519 | 195.843 | 2964.39 | -414.99 | -117.77
| 3200 | 57.719 | 195.843 | 3021.56 | -493.88 | -140.15
| 3300 | 62.919 | 195.843 | 3071.06 | -577.43 | -163.86
| 3400 | 68.119 | 195.843 | 3112.48 | -664.95 | -188.7
| 3500 | 73.319 | 195.843 | 3145.49 | -755.73 | -214.46
| 3600 | 78.519 | 195.843 | 3169.81 | -849.01 | -240.93
| 3700 | 83.719 | 195.843 | 3185.24 | -944.02 | -267.9
| 3800 | 88.919 | 195.843 | 3191.66 | -1039.99 | -295.13
| 3868.86 | 92.5 | 195.843 | 3190.81 | -1106.22 | -313.93
| 3900 | 92.5 | 195.843 | 3189.45 | -1136.15 | -322.42
| 4000 | 92.5 | 195.843 | 3185.09 | -1232.26 | -349.69
| 4100 | 92.5 | 195.843 | 3180.73 | -1328.37 | -376.97
| 4200 | 92.5 | 195.843 | 3176.37 | -1424.48 | -404.24
| 4300 | 92.5 | 195.843 | 3172 | -1520.59 | -431.52
| 4400 | 92.5 | 195.843 | 3167.64 | -1616.7 | -458.79
| 4500 | 92.5 | 195.843 | 3163.28 | -1712.81 | -486.07
| 4600 | 92.5 | 195.843 | 3158.92 | -1808.92 | -513.34
| 4700 | 92.5 | 195.843 | 3154.56 | -1905.03 | -540.61
| 4800 | 92.5 | 195.843 | 3150.19 | -2001.14 | -567.89
| 4900 | 92.5 | 195.843 | 3145.83 | -2097.25 | -595.16
| 5000 | 92.5 | 195.843 | 3141.47 | -2193.36 | -622.44
| 5100 | 92.5 | 195.843 | 3137.11 | -2289.47 | -649.71
| 5200 | 92.5 | 195.843 | 3132.75 | -2385.58 | -676.99
| 5300 | 92.5 | 195.843 | 3128.38 | -2481.69 | -704.26
| 5400 | 92.5 | 195.843 | 3124.02 | -2577.8 | -731.53
| 5500 | 92.5 | 195.843 | 3119.66 | -2673.91 | -758.81
| 5600 | 92.5 | 195.843 | 3115.3 | -2770.02 | -786.08
| 5698.56 | 92.5 | 195.843 | 3111 | -2864.74 | -812.96

## Lookup (hidden)
North Reference | RetunValue | Grid Type | ReturnValue | Deviation Indicator | ReturnValue
| 2 |  | 0 |  | 4
True |  | SPCS-Colorado Central-NAD27 |  | Directional
Grid |  | SPCS-Colorado Central-NAD83 |  | High Angle
|  | SPCS-Colorado North-NAD27 |  | Horizontal
SPCS-Colorado North-NAD83
SPCS-Colorado South-NAD27
SPCS-Colorado South-NAD83
UTM-Zone 12 NAD27
UTM-Zone 12 NAD83
UTM-Zone 13 NAD27
UTM-Zone 13 NAD83