## Data
Header Information | measured depth (ft) | inclination (°) | azimuth (°) | true vertical depth (ft) | northing +N/-S (ft) | easting +E/-W (ft)
Operator Name | 0 | 0 | 0 | 0 | 0 | 0
Encana Oil & Gas (USA) Inc. | 135 | 0.3 | 105.8 | 135 | -0.1 | 0.34
Operator Number | 228 | 1.4 | 116.1 | 227.99 | -0.66 | 1.59
100185 | 321 | 2.5 | 136.4 | 320.93 | -2.63 | 4.01
Well Name and Number | 383 | 2.7 | 125.5 | 382.87 | -4.46 | 6.14
Gurtler 2A-30H | 445 | 3.4 | 118.1 | 444.78 | -6.17 | 8.95
API Number (if available) | 507 | 3.6 | 126.4 | 506.67 | -8.19 | 12.13
05-123-35980 | 569 | 4 | 131.6 | 568.53 | -10.78 | 15.32
Location: QQ SEC TWP RGE | 631 | 4.7 | 130.4 | 630.35 | -13.87 | 18.87
NWNW 30 2N 64W | 693 | 6.1 | 126.5 | 692.08 | -17.47 | 23.45
Citing Type: Planned or Actual | 755 | 7.7 | 122.5 | 753.62 | -21.66 | 29.6
Actual | 817 | 9.1 | 117.9 | 814.96 | -26.19 | 37.44
Deviation Indicator | 879 | 11.5 | 111.7 | 875.96 | -30.77 | 47.52
Horizontal | 941 | 12.6 | 101.5 | 936.6 | -34.4 | 59.89
North Reference | 1003 | 12.7 | 92 | 997.1 | -35.99 | 73.33
True | 1065 | 12.6 | 83 | 1057.6 | -35.4 | 86.85
Grid Type | 1095 | 12.2 | 79 | 1086.9 | -34.4 | 93.21
#VALUE! | 1189 | 11.9 | 77.9 | 1178.83 | -30.47 | 112.44
| 1282 | 12.9 | 76.7 | 1269.66 | -26.08 | 131.92
| 1374 | 12.7 | 74.9 | 1359.37 | -21.08 | 151.67
| 1468 | 13.1 | 75.2 | 1451 | -15.67 | 171.95
| 1562 | 11.9 | 74.1 | 1542.77 | -10.29 | 191.57
| 1658 | 10.5 | 75.4 | 1636.94 | -5.37 | 209.56
| 1753 | 10.8 | 76.8 | 1730.3 | -1.16 | 226.6
| 1847 | 11 | 76.9 | 1822.61 | 2.89 | 243.91
| 1942 | 9 | 72.5 | 1916.16 | 7.18 | 259.82
| 2037 | 8.4 | 71 | 2010.07 | 11.67 | 273.47
| 2132 | 9.8 | 77 | 2103.87 | 15.75 | 287.91
| 2227 | 9.5 | 77.9 | 2197.53 | 19.21 | 303.45
| 2322 | 8.5 | 79.9 | 2291.36 | 22.08 | 318.03
| 2417 | 9.8 | 70.8 | 2385.15 | 25.97 | 332.58
| 2512 | 10 | 68.2 | 2478.74 | 31.7 | 347.87
| 2607 | 9.5 | 65.6 | 2572.36 | 38 | 362.67
| 2702 | 9.3 | 71.1 | 2666.09 | 43.72 | 377.07
| 2797 | 9.5 | 75.8 | 2759.82 | 48.13 | 391.94
| 2892 | 10.8 | 73.2 | 2853.33 | 52.63 | 408.06
| 2987 | 11.3 | 70.7 | 2946.57 | 58.28 | 425.36
| 3082 | 11.3 | 70.7 | 3039.73 | 64.43 | 442.93
| 3177 | 11.2 | 69.9 | 3132.9 | 70.68 | 460.38
| 3272 | 11 | 69.4 | 3226.12 | 77.04 | 477.53
| 3367 | 10.3 | 72.2 | 3319.49 | 82.82 | 494.1
| 3462 | 9.6 | 77.1 | 3413.06 | 87.19 | 509.91
| 3557 | 7.9 | 76 | 3506.95 | 90.54 | 523.97
| 3652 | 8 | 82.1 | 3601.04 | 93.02 | 536.85
| 3747 | 8.6 | 84.9 | 3695.04 | 94.56 | 550.47
| 3842 | 9 | 79.8 | 3788.93 | 96.51 | 564.86
| 3937 | 9.5 | 78.7 | 3882.69 | 99.36 | 579.86
| 4032 | 10.1 | 74.4 | 3976.31 | 103.14 | 595.57
| 4127 | 11.6 | 72.5 | 4069.6 | 108.25 | 612.71
| 4222 | 11.6 | 73.6 | 4162.66 | 113.82 | 630.98
| 4318 | 10.2 | 73.8 | 4256.93 | 118.92 | 648.4
| 4412 | 10 | 76.4 | 4349.47 | 123.16 | 664.33
| 4507 | 11.5 | 78.2 | 4442.8 | 127.03 | 681.61
| 4602 | 11.1 | 80 | 4535.96 | 130.56 | 699.89
| 4697 | 11.2 | 79.5 | 4629.17 | 133.83 | 717.97
| 4792 | 11.7 | 79.8 | 4722.28 | 137.22 | 736.52
| 4887 | 11.7 | 76.9 | 4815.31 | 141.1 | 755.38
| 4982 | 10.5 | 75.2 | 4908.53 | 145.5 | 773.13
| 5077 | 9.7 | 70.9 | 5002.07 | 150.33 | 789.07
| 5172 | 9.7 | 76.5 | 5095.71 | 154.82 | 804.41
| 5267 | 10.9 | 79.6 | 5189.18 | 158.31 | 821.03
| 5362 | 10.2 | 76.9 | 5282.57 | 161.83 | 838.06
| 5457 | 8.8 | 82.3 | 5376.27 | 164.72 | 853.45
| 5552 | 6.8 | 83.8 | 5470.39 | 166.3 | 866.25
| 5647 | 6.2 | 75.3 | 5564.78 | 168.21 | 876.8
| 5742 | 7 | 79 | 5659.15 | 170.61 | 887.44
| 5837 | 7.9 | 78.7 | 5753.34 | 173 | 899.53
| 5932 | 7.4 | 78.3 | 5847.5 | 175.52 | 911.92
| 6027 | 5.5 | 81.5 | 5941.89 | 177.43 | 922.42
| 6123 | 3.6 | 87.7 | 6037.59 | 178.23 | 929.98
| 6186 | 1.7 | 88.2 | 6100.52 | 178.34 | 932.89
| 6218 | 1.2 | 96.7 | 6132.51 | 178.31 | 933.7
| 6250 | 0.4 | 140.8 | 6164.5 | 178.19 | 934.1
| 6281 | 1.9 | 192.5 | 6195.5 | 177.6 | 934.06
| 6313 | 3.8 | 189.2 | 6227.46 | 176.04 | 933.77
| 6344 | 6.2 | 185.5 | 6258.34 | 173.36 | 933.45
| 6376 | 8 | 182.7 | 6290.09 | 169.41 | 933.18
| 6408 | 9.2 | 180.2 | 6321.73 | 164.63 | 933.06
| 6440 | 10.9 | 180.5 | 6353.24 | 159.05 | 933.03
| 6471 | 12.3 | 180.1 | 6383.59 | 152.82 | 933
| 6503 | 13.1 | 178.2 | 6414.81 | 145.78 | 933.1
| 6535 | 14.2 | 176.1 | 6445.9 | 138.24 | 933.48
| 6566 | 15.5 | 176 | 6475.87 | 130.32 | 934.03
| 6600 | 16.1 | 177 | 6508.58 | 121.08 | 934.6
| 6632 | 16.7 | 176.1 | 6539.28 | 112.06 | 935.14
| 6663 | 18.7 | 177.2 | 6568.81 | 102.65 | 935.69
| 6695 | 21.7 | 177.2 | 6598.84 | 91.61 | 936.23
| 6727 | 24.8 | 179.8 | 6628.24 | 78.99 | 936.54
| 6758 | 28.4 | 181.6 | 6655.95 | 65.12 | 936.36
| 6790 | 32 | 181.8 | 6683.61 | 49.03 | 935.88
| 6822 | 36 | 181.7 | 6710.13 | 31.15 | 935.33
| 6853 | 39.2 | 182.1 | 6734.69 | 12.25 | 934.7
| 6885 | 42.3 | 183.3 | 6758.93 | -8.62 | 933.71
| 6917 | 45 | 183.5 | 6782.08 | -30.66 | 932.4
| 6948 | 47.4 | 181.2 | 6803.54 | -53.01 | 931.49
| 6980 | 51.1 | 180.2 | 6824.42 | -77.25 | 931.2
| 7012 | 55.2 | 179.3 | 6843.61 | -102.85 | 931.32
| 7044 | 57.7 | 179.2 | 6861.29 | -129.52 | 931.67
| 7075 | 60.3 | 178.6 | 6877.26 | -156.08 | 932.18
| 7085 | 61.1 | 178.9 | 6882.15 | -164.8 | 932.37
| 7165 | 65.5 | 181.8 | 6918.1 | -236.25 | 931.9
| 7197 | 69.1 | 183 | 6930.45 | -265.74 | 930.66
| 7228 | 73.2 | 184.2 | 6940.46 | -295.01 | 928.81
| 7260 | 77.6 | 184.3 | 6948.52 | -325.89 | 926.52
| 7292 | 82.3 | 183.6 | 6954.11 | -357.31 | 924.35
| 7323 | 87.1 | 182.6 | 6956.97 | -388.13 | 922.68
| 7355 | 88.6 | 182.2 | 6958.17 | -420.07 | 921.34
| 7418 | 90.2 | 181.1 | 6958.83 | -483.04 | 919.53
| 7450 | 91.1 | 181.1 | 6958.47 | -515.03 | 918.92
| 7482 | 90.6 | 180 | 6957.99 | -547.03 | 918.61
| 7545 | 92 | 179.2 | 6956.56 | -610.01 | 919.05
| 7607 | 92.2 | 178.4 | 6954.29 | -671.94 | 920.35
| 7669 | 92.5 | 179.4 | 6951.75 | -733.87 | 921.53
| 7730 | 92.3 | 179 | 6949.2 | -794.81 | 922.39
| 7792 | 91.3 | 178.9 | 6947.25 | -856.77 | 923.52
| 7854 | 91.5 | 179.1 | 6945.73 | -918.74 | 924.6
| 7916 | 91.5 | 177.8 | 6944.11 | -980.7 | 926.28
| 7978 | 90.2 | 177.6 | 6943.19 | -1042.64 | 928.77
| 8040 | 90.4 | 177.1 | 6942.87 | -1104.57 | 931.63
| 8102 | 89.8 | 178.3 | 6942.76 | -1166.52 | 934.12
| 8165 | 90 | 179.7 | 6942.87 | -1229.51 | 935.22
| 8257 | 89.1 | 181.2 | 6943.59 | -1321.5 | 934.5
| 8351 | 88.6 | 180 | 6945.48 | -1415.47 | 933.51
| 8444 | 88.7 | 180.6 | 6947.67 | -1508.45 | 933.03
| 8537 | 91.3 | 180 | 6947.67 | -1601.44 | 932.54
| 8599 | 90.6 | 179.2 | 6946.64 | -1663.43 | 932.97
| 8661 | 90.5 | 178.6 | 6946.04 | -1725.41 | 934.16
| 8723 | 90.4 | 179.2 | 6945.56 | -1787.4 | 935.35
| 8816 | 90.6 | 179.4 | 6944.75 | -1880.39 | 936.49
| 8909 | 90.5 | 180.7 | 6943.85 | -1973.38 | 936.41
| 9004 | 90.1 | 179.9 | 6943.36 | -2068.38 | 935.91
| 9099 | 91.9 | 180.9 | 6941.7 | -2163.36 | 935.25
| 9194 | 90.6 | 180 | 6939.63 | -2258.33 | 934.5
| 9288 | 90.4 | 179.2 | 6938.81 | -2352.32 | 935.16
| 9383 | 90.5 | 178.2 | 6938.06 | -2447.29 | 937.31
| 9478 | 89.3 | 178.6 | 6938.23 | -2542.25 | 939.97
| 9573 | 89.8 | 179.1 | 6938.97 | -2637.23 | 941.87
| 9668 | 90.2 | 179.3 | 6938.97 | -2732.22 | 943.2
| 9763 | 91.5 | 182 | 6937.56 | -2827.19 | 942.12
| 9858 | 90.2 | 180.6 | 6936.15 | -2922.15 | 939.97
| 9953 | 91.8 | 181.2 | 6934.49 | -3017.12 | 938.48
| 10048 | 91.5 | 179.7 | 6931.76 | -3112.08 | 937.73
| 10143 | 91.8 | 181.4 | 6929.02 | -3207.03 | 936.82
| 10238 | 91.1 | 181.4 | 6926.62 | -3301.97 | 934.5
| 10333 | 89.6 | 181.1 | 6926.04 | -3396.95 | 932.43
| 10428 | 89.1 | 180.6 | 6927.12 | -3491.93 | 931.02
| 10523 | 91.1 | 181.8 | 6926.95 | -3586.9 | 929.03
| 10618 | 88.7 | 181.4 | 6927.12 | -3681.86 | 926.38
| 10681 | 88.1 | 180.9 | 6928.88 | -3744.82 | 925.11
| 10745 | 88.3 | 180.4 | 6930.89 | -3808.78 | 924.39
| 10808 | 89.1 | 180 | 6932.32 | -3871.77 | 924.17
| 10871 | 90.7 | 179.8 | 6932.43 | -3934.76 | 924.28
| 10935 | 90.5 | 179.6 | 6931.76 | -3998.76 | 924.61
| 10998 | 91 | 179.2 | 6930.93 | -4061.75 | 925.27
| 11061 | 89.5 | 178.3 | 6930.66 | -4124.73 | 926.65
| 11125 | 90.3 | 178.6 | 6930.77 | -4188.71 | 928.38
| 11188 | 90.2 | 178.6 | 6930.49 | -4251.69 | 929.92
| 11283 | 88.6 | 178.2 | 6931.49 | -4346.64 | 932.57
| 11378 | 90.4 | 179.2 | 6932.32 | -4441.61 | 934.72
| 11442 | 90.5 | 178.5 | 6931.81 | -4505.59 | 936.01
| 11505 | 90.9 | 177.5 | 6931.04 | -4568.55 | 938.21
| 11568 | 90.5 | 177.9 | 6930.27 | -4631.49 | 940.73
| 11664 | 89.9 | 178.3 | 6929.94 | -4727.44 | 943.92
| 11759 | 89.8 | 177.7 | 6930.19 | -4822.38 | 947.23
| 11853 | 87.7 | 177.4 | 6932.24 | -4916.27 | 951.25
| 11917 | 87.6 | 177.4 | 6934.86 | -4980.15 | 954.15
| 12012 | 90.4 | 178.1 | 6936.52 | -5075.05 | 957.88
| 12107 | 91.2 | 178.6 | 6935.19 | -5170 | 960.61
| 12170 | 90.9 | 178.2 | 6934.04 | -5232.97 | 962.37
| 12233 | 91 | 178.9 | 6932.99 | -5295.94 | 963.97
| 12329 | 91 | 179.5 | 6931.32 | -5391.91 | 965.31
| 12424 | 90.6 | 180.2 | 6929.99 | -5486.9 | 965.56
| 12518 | 90.4 | 181.5 | 6929.17 | -5580.89 | 964.16
| 12613 | 89.5 | 182.1 | 6929.26 | -5675.84 | 961.18
| 12708 | 89 | 182.1 | 6930.5 | -5770.77 | 957.7
| 12803 | 88.7 | 180.6 | 6932.41 | -5865.72 | 955.46
| 12898 | 88.9 | 179.8 | 6934.4 | -5960.69 | 955.13
| 12993 | 91.1 | 181.5 | 6934.4 | -6055.68 | 954.05
| 13088 | 90.5 | 181.3 | 6933.07 | -6150.64 | 951.73
| 13183 | 89.6 | 179.9 | 6932.99 | -6245.63 | 950.73
| 13278 | 89.8 | 178.5 | 6933.48 | -6340.62 | 952.06
| 13373 | 91 | 180.1 | 6932.82 | -6435.61 | 953.22
| 13469 | 91.6 | 179.9 | 6930.64 | -6531.58 | 953.22
| 13564 | 91.4 | 179.4 | 6928.16 | -6626.55 | 953.8
| 13627 | 90.5 | 179.2 | 6927.11 | -6689.53 | 954.57
| 13691 | 89 | 179.5 | 6927.39 | -6753.52 | 955.3
| 13754 | 88.4 | 179.4 | 6928.82 | -6816.51 | 955.9
| 13817 | 88.4 | 179.3 | 6930.58 | -6879.48 | 956.62
| 13881 | 88.2 | 179.1 | 6932.48 | -6943.44 | 957.51
| 13944 | 87.9 | 179.1 | 6934.62 | -7006.4 | 958.5
| 14039 | 87.5 | 179.2 | 6938.43 | -7101.31 | 959.91
| 14132 | 88.5 | 180 | 6941.68 | -7194.25 | 960.55
| 14182 | 88.5 | 180 | 6942.99 | -7244.23 | 960.55

## Lookup (hidden)
North Reference | RetunValue | Grid Type | ReturnValue | Deviation Indicator | ReturnValue
| 2 |  | 0 |  | 4
True |  | SPCS-Colorado Central-NAD27 |  | Directional
Grid |  | SPCS-Colorado Central-NAD83 |  | High Angle
|  | SPCS-Colorado North-NAD27 |  | Horizontal
SPCS-Colorado North-NAD83
SPCS-Colorado South-NAD27
SPCS-Colorado South-NAD83
UTM-Zone 12 NAD27
UTM-Zone 12 NAD83
UTM-Zone 13 NAD27
UTM-Zone 13 NAD83