## Data
Header Information | measured depth (ft) | inclination (°) | azimuth (°) | true vertical depth (ft) | northing +N/-S (ft) | easting +E/-W (ft)
Operator Name | 0 | 0 | 197.1 | 0 | 0 | 0
KERR-MCGEE | 13 | 0 | 197.1 | 13 | 0 | 0
Operator Number | 113 | 0.16 | 197.1 | 113 | -0.13 | -0.04
47120 | 213 | 0.07 | 340.88 | 213 | -0.21 | -0.1
Well Name and Number | 313 | 0.22 | 327.44 | 313 | 0.01 | -0.23
Turkey Springs 2C-14HZ | 413 | 0.31 | 3.61 | 413 | 0.44 | -0.31
API Number (if available) | 513 | 0.47 | 45.27 | 513 | 1 | 0
05-123-36812 | 613 | 0.77 | 76.25 | 612.99 | 1.45 | 0.94
Location: QQ SEC TWP RGE | 713 | 0.76 | 94.68 | 712.98 | 1.55 | 2.25
SEC.23-T2N-R66W | 813 | 0.52 | 108.17 | 812.98 | 1.36 | 3.35
Citing Type: Planned or Actual | 913 | 0.36 | 108.21 | 912.97 | 1.12 | 4.08
ACTUAL | 929 | 0.39 | 123.35 | 928.97 | 1.07 | 4.17
Deviation Indicator | 1089 | 0.4 | 104.1 | 1088.97 | 0.64 | 5.17
Horizontal | 1179 | 0.4 | 119.2 | 1178.97 | 0.41 | 5.74
North Reference | 1270 | 2.1 | 289.5 | 1269.95 | 0.81 | 4.45
True | 1362 | 4.1 | 304.3 | 1361.81 | 3.23 | 0.14
Grid Type | 1475 | 6.9 | 312.2 | 1474.28 | 10.06 | -8.22
#VALUE! | 1566 | 9.2 | 301 | 1564.38 | 17.48 | -18.51
| 1658 | 11.2 | 291 | 1654.93 | 24.47 | -33.16
| 1749 | 11 | 280.7 | 1744.24 | 29.25 | -49.94
| 1840 | 11.2 | 280.6 | 1833.54 | 32.49 | -67.16
| 1932 | 11.4 | 279 | 1923.75 | 35.56 | -84.92
| 2023 | 10.6 | 283.9 | 2013.08 | 38.98 | -101.93
| 2114 | 10.5 | 291.2 | 2102.55 | 43.98 | -117.79
| 2205 | 10.4 | 290.6 | 2192.04 | 49.87 | -133.21
| 2297 | 12 | 291.8 | 2282.28 | 56.35 | -149.86
| 2387 | 11.5 | 291.5 | 2370.4 | 63.11 | -166.89
| 2477 | 10.9 | 290.1 | 2458.68 | 69.32 | -183.23
| 2569 | 11.9 | 289.8 | 2548.87 | 75.52 | -200.33
| 2660 | 11.3 | 287.9 | 2638.01 | 81.44 | -217.64
| 2751 | 10.4 | 288.2 | 2727.38 | 86.75 | -233.92
| 2843 | 10.4 | 284.9 | 2817.87 | 91.48 | -249.84
| 2934 | 11.1 | 283.9 | 2907.27 | 95.69 | -266.28
| 3025 | 11.1 | 287.5 | 2996.57 | 100.43 | -283.14
| 3115 | 12.6 | 288.1 | 3084.65 | 106.09 | -300.73
| 3205 | 12 | 289.8 | 3172.59 | 112.31 | -318.86
| 3300 | 11.4 | 290.6 | 3265.61 | 118.96 | -336.94
| 3396 | 11.8 | 288.4 | 3359.65 | 125.39 | -355.14
| 3491 | 10.8 | 289 | 3452.81 | 131.36 | -372.77
| 3585 | 11.5 | 288.3 | 3545.03 | 137.17 | -390
| 3680 | 11.2 | 286.6 | 3638.18 | 142.78 | -407.83
| 3775 | 11.4 | 288.2 | 3731.33 | 148.34 | -425.59
| 3870 | 10.4 | 289.7 | 3824.62 | 154.17 | -442.58
| 3965 | 9.5 | 292.5 | 3918.19 | 160.06 | -457.9
| 4059 | 8.5 | 293.9 | 4011.03 | 165.84 | -471.42
| 4154 | 7.9 | 293.9 | 4105.06 | 171.33 | -483.81
| 4248 | 6.6 | 294.1 | 4198.31 | 176.15 | -494.64
| 4343 | 6.1 | 288.1 | 4292.72 | 179.95 | -504.42
| 4438 | 4.6 | 278.2 | 4387.31 | 182.06 | -512.99
| 4533 | 3.3 | 283.8 | 4482.08 | 183.26 | -519.42
| 4628 | 1.9 | 278.8 | 4576.98 | 184.15 | -523.63
| 4722 | 0.6 | 211.8 | 4670.96 | 183.97 | -525.43
| 4912 | 1.2 | 303.6 | 4860.94 | 184.23 | -527.61
| 5006 | 0.5 | 280.9 | 4954.93 | 184.85 | -528.83
| 5197 | 0.9 | 340.1 | 5145.92 | 186.42 | -530.16
| 5291 | 1.1 | 185.2 | 5239.91 | 186.21 | -530.5
| 5481 | 1 | 186.9 | 5429.88 | 182.75 | -530.86
| 5860 | 0.6 | 201.4 | 5808.85 | 177.62 | -531.98
| 6242 | 1.6 | 114.7 | 6190.79 | 173.53 | -527.87
| 6435 | 0.9 | 151.8 | 6383.74 | 171.07 | -524.7
| 6624 | 1.3 | 161.7 | 6572.71 | 167.72 | -523.33
| 6864 | 0.4 | 211.3 | 6812.68 | 164.42 | -522.91
| 6908 | 0.3 | 234.7 | 6856.68 | 164.22 | -523.08
| 6955 | 2.3 | 4.5 | 6903.67 | 165.09 | -523.11
| 7005 | 6.3 | 3.1 | 6953.52 | 168.83 | -522.88
| 7052 | 10.4 | 7 | 7000.01 | 175.62 | -522.22
| 7100 | 14.4 | 6.5 | 7046.88 | 185.86 | -521.02
| 7195 | 23.1 | 3.4 | 7136.76 | 216.26 | -518.57
| 7289 | 33.7 | 358.2 | 7219.34 | 260.86 | -518.3
| 7336 | 39.2 | 357.1 | 7257.13 | 288.75 | -519.46
| 7385 | 42.7 | 355.6 | 7294.13 | 320.79 | -521.52
| 7432 | 44.9 | 356.7 | 7328.05 | 353.25 | -523.7
| 7480 | 48.5 | 358.9 | 7360.97 | 388.15 | -525.02
| 7527 | 52.2 | 0.8 | 7390.96 | 424.32 | -525.1
| 7574 | 56.4 | 0.9 | 7418.38 | 462.48 | -524.53
| 7621 | 60.6 | 1.5 | 7442.93 | 502.54 | -523.69
| 7669 | 65.5 | 1.2 | 7464.68 | 545.3 | -522.68
| 7716 | 68.4 | 359.9 | 7483.08 | 588.54 | -522.27
| 7763 | 71.4 | 358.9 | 7499.23 | 632.67 | -522.74
| 7810 | 74.5 | 358.3 | 7513.01 | 677.58 | -523.84
| 7858 | 78 | 359.6 | 7524.41 | 724.19 | -524.69
| 7934 | 84.2 | 0.9 | 7536.17 | 799.24 | -524.35
| 7981 | 88.24 | 1.313 | 7539.27 | 846.12 | -523.45
| 7991 | 89.1 | 1.4 | 7539.5 | 856.11 | -523.21
| 8085 | 89.4 | 359.8 | 7540.73 | 950.09 | -522.22
| 8181 | 89.6 | 1.3 | 7541.57 | 1046.08 | -521.3
| 8275 | 89.3 | 0.6 | 7542.47 | 1140.06 | -519.74
| 8370 | 90.7 | 1.5 | 7542.47 | 1235.05 | -518
| 8467 | 90.5 | 1.3 | 7541.45 | 1332.01 | -515.63
| 8561 | 90.7 | 1.3 | 7540.47 | 1425.98 | -513.5
| 8657 | 92.4 | 1.6 | 7537.87 | 1521.91 | -511.07
| 8751 | 92.6 | 0.9 | 7533.77 | 1615.8 | -509.03
| 8847 | 91.2 | 0 | 7530.59 | 1711.74 | -508.27
| 8942 | 90.8 | 0.3 | 7528.93 | 1806.73 | -508.02
| 9036 | 88.4 | 357.8 | 7529.59 | 1900.7 | -509.58
| 9131 | 89.3 | 357.8 | 7531.49 | 1995.61 | -513.23
| 9225 | 88.8 | 358.5 | 7533.05 | 2089.54 | -516.26
| 9321 | 88.3 | 358.1 | 7535.48 | 2185.47 | -519.11
| 9416 | 88.7 | 357.6 | 7537.97 | 2280.37 | -522.67
| 9510 | 88.7 | 358.6 | 7540.1 | 2374.29 | -525.79
| 9605 | 90.1 | 359.1 | 7541.1 | 2469.27 | -527.69
| 9700 | 91.3 | 359.8 | 7539.93 | 2564.25 | -528.61
| 9794 | 90.5 | 0.1 | 7538.46 | 2658.24 | -528.69
| 9889 | 89.7 | 359.5 | 7538.29 | 2753.24 | -529.02
| 9984 | 89 | 359.2 | 7539.37 | 2848.22 | -530.1
| 10079 | 90.3 | 359.5 | 7539.95 | 2943.21 | -531.17
| 10174 | 90.3 | 1.2 | 7539.45 | 3038.21 | -530.59
| 10270 | 89.8 | 0.8 | 7539.37 | 3134.19 | -528.92
| 10365 | 89.9 | 0.8 | 7539.62 | 3229.18 | -527.59
| 10459 | 90.4 | 1 | 7539.37 | 3323.17 | -526.12
| 10553 | 90.6 | 1.2 | 7538.55 | 3417.15 | -524.31
| 10648 | 90.4 | 1.2 | 7537.72 | 3512.13 | -522.32
| 10743 | 89.3 | 0.4 | 7537.97 | 3607.11 | -521
| 10838 | 89.2 | 359.9 | 7539.21 | 3702.1 | -520.75
| 10932 | 90.4 | 0 | 7539.54 | 3796.1 | -520.83
| 11027 | 90.3 | 359.5 | 7538.96 | 3891.1 | -521.24
| 11122 | 89.7 | 359.4 | 7538.96 | 3986.09 | -522.15
| 11216 | 89 | 359 | 7540.03 | 4080.08 | -523.47
| 11311 | 90.2 | 0.5 | 7540.69 | 4175.07 | -523.88
| 11406 | 90.7 | 0.3 | 7539.95 | 4270.07 | -523.22
| 11502 | 90.1 | 1.3 | 7539.28 | 4366.05 | -521.88
| 11597 | 90.2 | 1.7 | 7539.03 | 4461.02 | -519.39
| 11692 | 90.1 | 1.2 | 7538.78 | 4555.99 | -516.99
| 11787 | 89.7 | 1.2 | 7538.94 | 4650.97 | -515
| 11882 | 89.4 | 0.8 | 7539.69 | 4745.95 | -513.34
| 11977 | 89.6 | 0.6 | 7540.52 | 4840.94 | -512.18
| 12071 | 90.1 | 0.9 | 7540.77 | 4934.93 | -510.95
| 12190 | 89.7 | 359.9 | 7540.97 | 5053.92 | -510.12
| 12254 | 89.7 | 359.9 | 7541.31 | 5117.92 | -510.23

## Lookup (hidden)
North Reference | RetunValue | Grid Type | ReturnValue | Deviation Indicator | ReturnValue
| 2 |  | 0 |  | 4
True |  | SPCS-Colorado Central-NAD27 |  | Directional
Grid |  | SPCS-Colorado Central-NAD83 |  | High Angle
|  | SPCS-Colorado North-NAD27 |  | Horizontal
SPCS-Colorado North-NAD83
SPCS-Colorado South-NAD27
SPCS-Colorado South-NAD83
UTM-Zone 12 NAD27
UTM-Zone 12 NAD83
UTM-Zone 13 NAD27
UTM-Zone 13 NAD83