## Data
Header Information | measured depth (ft) | inclination (°) | azimuth (°) | true vertical depth (ft) | northing +N/-S (ft) | easting +E/-W (ft)
Operator Name | 844 | 0 | 0 | 844 | 0 | 0
Noble | 1010 | 0.66 | 345.51 | 1010 | 0.93 | -0.24
Operator Number | 1103 | 0.68 | 319.46 | 1102.99 | 1.86 | -0.73
100322 | 1196 | 0.65 | 315.05 | 1195.98 | 2.66 | -1.46
Well Name and Number | 1289 | 0.99 | 328.09 | 1288.97 | 3.71 | -2.26
Sievers LE17-62HN | 1382 | 1.29 | 326.22 | 1381.96 | 5.26 | -3.27
API Number (if available) | 1475 | 1.25 | 335.48 | 1474.93 | 7.06 | -4.27
512336639 | 1665 | 1.26 | 341.7 | 1664.89 | 10.93 | -5.79
Location: QQ SEC TWP RGE | 1760 | 3.77 | 333.98 | 1759.79 | 14.72 | -7.48
SW SW Sec. 17-T8N-R61W | 1854 | 6.1 | 321.71 | 1853.44 | 21.42 | -11.94
Citing Type: Planned or Actual | 1949 | 7.94 | 315.11 | 1947.72 | 30.03 | -19.7
Actual | 2044 | 10.83 | 314.72 | 2041.44 | 40.96 | -30.67
Deviation Indicator | 2139 | 11.69 | 315.96 | 2134.61 | 54.16 | -43.7
Horizontal | 2234 | 13.43 | 316.18 | 2227.33 | 69.04 | -58.03
North Reference | 2329 | 11.2 | 313.09 | 2320.14 | 83.31 | -72.41
Grid | 2424 | 12.23 | 319.72 | 2413.17 | 97.29 | -85.65
Grid Type | 2519 | 12.45 | 314.45 | 2505.98 | 112.14 | -99.47
SPCS-Colorado North-NAD83 | 2614 | 13.63 | 314.14 | 2598.52 | 127.1 | -114.81
| 2709 | 12.76 | 312.17 | 2691.02 | 141.94 | -130.62
| 2804 | 11.58 | 307.42 | 2783.88 | 154.78 | -145.97
| 2899 | 11.24 | 307.4 | 2877 | 166.2 | -160.9
| 2994 | 8.3 | 312.15 | 2970.62 | 176.42 | -173.34
| 3089 | 6.8 | 316.16 | 3064.79 | 185.08 | -182.32
| 3184 | 5 | 312.65 | 3159.28 | 191.95 | -189.26
| 3279 | 3.43 | 309.3 | 3254.02 | 196.55 | -194.51
| 3374 | 2.62 | 289.02 | 3348.89 | 199.06 | -198.76
| 3469 | 0.84 | 22.42 | 3443.86 | 200.41 | -200.55
| 3753 | 1.82 | 125.39 | 3727.81 | 199.72 | -196.08
| 4038 | 2.22 | 121.39 | 4012.63 | 194.23 | -187.67
| 4133 | 1.28 | 140.59 | 4107.58 | 192.45 | -185.43
| 4418 | 1.71 | 166.02 | 4392.49 | 185.86 | -182.38
| 4702 | 1.95 | 175.96 | 4676.34 | 176.93 | -181.02
| 4987 | 3.27 | 213.42 | 4961.06 | 165.31 | -185.15
| 5082 | 0.68 | 240.99 | 5056 | 162.77 | -187.14
| 5366 | 1.35 | 203.78 | 5339.95 | 158.89 | -189.96
| 5556 | 0.68 | 197.82 | 5529.92 | 155.77 | -191.21
| 5841 | 0.7 | 164.5 | 5814.9 | 152.48 | -191.26
| 5873 | 0.75 | 174.57 | 5846.9 | 152.09 | -191.19
| 5930 | 0.56 | 153.36 | 5903.9 | 151.47 | -191.03
| 6025 | 5.2 | 72.96 | 5998.76 | 152.31 | -186.7
| 6072 | 10.01 | 80.1 | 6045.34 | 153.64 | -180.64
| 6120 | 12.47 | 82.09 | 6092.41 | 155.07 | -171.39
| 6167 | 14.61 | 86.45 | 6138.11 | 156.14 | -160.45
| 6214 | 18.85 | 92.03 | 6183.11 | 156.24 | -146.94
| 6261 | 20.21 | 98.79 | 6227.41 | 154.73 | -131.33
| 6309 | 23.17 | 95.06 | 6272.01 | 152.63 | -113.72
| 6404 | 29.34 | 81.94 | 6357.24 | 154.24 | -71.98
| 6499 | 38.68 | 83.12 | 6435.9 | 161.08 | -19.35
| 6594 | 50.8 | 84.65 | 6503.26 | 168.09 | 47.02
| 6641 | 55.53 | 84.86 | 6531.43 | 171.53 | 84.47
| 6689 | 59.41 | 85.16 | 6557.23 | 175.05 | 124.78
| 6736 | 61.64 | 84.79 | 6580.36 | 178.63 | 165.54
| 6784 | 63.94 | 84.55 | 6602.3 | 182.6 | 208.04
| 6831 | 66.26 | 85.25 | 6622.09 | 186.38 | 250.49
| 6879 | 70.83 | 83.98 | 6639.64 | 190.58 | 294.96
| 6926 | 75.52 | 83.83 | 6653.24 | 195.36 | 339.68
| 6973 | 80 | 84.96 | 6663.21 | 199.84 | 385.38
| 7002 | 82.08 | 85.42 | 6667.72 | 202.24 | 413.92
| 7096 | 84.95 | 86.13 | 6678.34 | 209.12 | 507.06
| 7143 | 84.84 | 85.6 | 6682.52 | 212.5 | 553.75
| 7238 | 85.68 | 87.05 | 6690.37 | 218.56 | 648.23
| 7333 | 86.88 | 89.09 | 6696.54 | 221.75 | 742.97
| 7428 | 88.71 | 88.87 | 6700.19 | 223.44 | 837.88
| 7523 | 91.2 | 89.51 | 6700.26 | 224.79 | 932.86
| 7618 | 90.77 | 89.47 | 6698.63 | 225.63 | 1027.84
| 7712 | 90.99 | 89.86 | 6697.19 | 226.18 | 1121.83
| 7807 | 90.62 | 90.25 | 6695.85 | 226.09 | 1216.82
| 7902 | 90.12 | 88.61 | 6695.24 | 227.04 | 1311.81
| 7997 | 91.33 | 88.84 | 6694.04 | 229.15 | 1406.77
| 8093 | 90.62 | 89.14 | 6692.4 | 230.84 | 1502.74
| 8188 | 92.1 | 91.72 | 6690.15 | 230.13 | 1597.7
| 8282 | 91.7 | 91.17 | 6687.03 | 227.76 | 1691.62
| 8378 | 92.04 | 91.07 | 6683.9 | 225.89 | 1787.55
| 8472 | 92.25 | 92.15 | 6680.38 | 223.25 | 1881.45
| 8567 | 89.14 | 88.53 | 6679.23 | 222.68 | 1976.41
| 8662 | 89.6 | 88.26 | 6680.27 | 225.34 | 2071.37
| 8757 | 89.2 | 88.13 | 6681.27 | 228.34 | 2166.32
| 8852 | 90.37 | 88.03 | 6681.62 | 231.52 | 2261.26
| 8947 | 90.55 | 87.47 | 6680.86 | 235.25 | 2356.18
| 9042 | 89.63 | 88.97 | 6680.71 | 238.2 | 2451.13
| 9137 | 89.78 | 89.74 | 6681.2 | 239.27 | 2546.13
| 9232 | 88.89 | 89.2 | 6682.3 | 240.15 | 2641.11
| 9327 | 89.88 | 88.66 | 6683.32 | 241.92 | 2736.09
| 9422 | 89.63 | 88.06 | 6683.73 | 244.64 | 2831.05
| 9516 | 89.82 | 87.22 | 6684.18 | 248.51 | 2924.97
| 9611 | 89.72 | 87.94 | 6684.56 | 252.52 | 3019.88
| 9706 | 90.31 | 87.64 | 6684.54 | 256.19 | 3114.81
| 9801 | 90.89 | 88.72 | 6683.54 | 259.2 | 3209.76
| 9896 | 91.39 | 89.96 | 6681.65 | 260.3 | 3304.73
| 9991 | 89.35 | 89.71 | 6681.04 | 260.57 | 3399.72
| 10085 | 89.41 | 88.78 | 6682.06 | 261.81 | 3493.71
| 10180 | 90.65 | 88.57 | 6682.01 | 264.01 | 3588.68
| 10275 | 90.83 | 88.23 | 6680.78 | 266.66 | 3683.63
| 10370 | 90.99 | 90.17 | 6679.27 | 267.98 | 3778.61
| 10465 | 89.69 | 89.78 | 6678.71 | 268.03 | 3873.61
| 10560 | 89.11 | 88.98 | 6679.7 | 269.05 | 3968.59
| 10655 | 90.09 | 90.26 | 6680.37 | 269.68 | 4063.59
| 10749 | 89.14 | 91.38 | 6681 | 268.34 | 4157.57
| 10844 | 92.78 | 93.37 | 6679.41 | 264.4 | 4252.46
| 10895 | 92.99 | 92.94 | 6676.84 | 261.6 | 4303.31
| 10960 | 92.99 | 92.94 | 6673.45 | 258.27 | 4368.14

## Lookup (hidden)
North Reference | RetunValue | Grid Type | ReturnValue | Deviation Indicator | ReturnValue
| 3 |  | 5 |  | 4
True |  | SPCS-Colorado Central-NAD27 |  | Directional
Grid |  | SPCS-Colorado Central-NAD83 |  | High Angle
|  | SPCS-Colorado North-NAD27 |  | Horizontal
SPCS-Colorado North-NAD83
SPCS-Colorado South-NAD27
SPCS-Colorado South-NAD83
UTM-Zone 12 NAD27
UTM-Zone 12 NAD83
UTM-Zone 13 NAD27
UTM-Zone 13 NAD83