## Data
Header Information | measured depth (ft) | inclination (°) | azimuth (°) | true vertical depth (ft) | northing +N/-S (ft) | easting +E/-W (ft)
Operator Name | 0 | 0 | 0 | 0 | 0 | 0
SWEPI LP | 100 | 0 | 0 | 100 | 0 | 0
Operator Number | 200 | 0 | 0 | 200 | 0 | 0
78110 | 300 | 0 | 0 | 300 | 0 | 0
Well Name and Number | 400 | 0 | 0 | 400 | 0 | 0
Hamilton 2-29 | 500 | 0 | 0 | 500 | 0 | 0
API Number (if available) | 600 | 0 | 0 | 600 | 0 | 0
05-081-07752-00 | 700 | 0 | 0 | 700 | 0 | 0
Location: QQ SEC TWP RGE | 800 | 0 | 0 | 800 | 0 | 0
Tract 61, Sec.29, T5N, R91W | 900 | 0 | 0 | 900 | 0 | 0
Citing Type: Planned or Actual | 1000 | 0 | 0 | 1000 | 0 | 0
Planned | 1100 | 0 | 0 | 1100 | 0 | 0
Deviation Indicator | 1200 | 0 | 0 | 1200 | 0 | 0
Horizontal | 1300 | 0 | 0 | 1300 | 0 | 0
North Reference | 1400 | 0 | 0 | 1400 | 0 | 0
True | 1500 | 0 | 0 | 1500 | 0 | 0
Grid Type | 1600 | 0 | 0 | 1600 | 0 | 0
#VALUE! | 1700 | 0 | 0 | 1700 | 0 | 0
| 1800 | 0 | 0 | 1800 | 0 | 0
| 1900 | 0 | 0 | 1900 | 0 | 0
| 2000 | 0 | 0 | 2000 | 0 | 0
| 2100 | 0 | 0 | 2100 | 0 | 0
| 2200 | 0 | 0 | 2200 | 0 | 0
| 2300 | 0 | 0 | 2300 | 0 | 0
| 2315 | 0 | 0 | 2315 | 0 | 0
| 2350 | 2.45 | 46.468 | 2349.99 | 0.52 | 0.54
| 2400 | 5.95 | 46.468 | 2399.85 | 3.04 | 3.2
| 2450 | 9.45 | 46.468 | 2449.39 | 7.65 | 8.05
| 2500 | 12.95 | 46.468 | 2498.43 | 14.34 | 15.09
| 2550 | 16.45 | 46.468 | 2546.78 | 23.08 | 24.29
| 2600 | 19.95 | 46.468 | 2594.28 | 33.83 | 35.61
| 2650 | 23.45 | 46.468 | 2640.73 | 46.56 | 49.01
| 2700 | 26.95 | 46.468 | 2685.96 | 61.22 | 64.44
| 2750 | 30.45 | 46.468 | 2729.81 | 77.76 | 81.85
| 2800 | 33.95 | 46.468 | 2772.11 | 96.11 | 101.16
| 2850 | 37.45 | 46.468 | 2812.71 | 116.2 | 122.31
| 2900 | 40.95 | 46.468 | 2851.45 | 137.96 | 145.22
| 2950 | 44.45 | 46.468 | 2888.19 | 161.31 | 169.8
| 3000 | 47.95 | 46.468 | 2922.79 | 186.17 | 195.96
| 3050 | 51.45 | 46.468 | 2955.13 | 212.43 | 223.6
| 3100 | 54.95 | 46.468 | 2985.07 | 240 | 252.62
| 3150 | 58.45 | 46.468 | 3012.52 | 268.78 | 282.91
| 3200 | 61.95 | 46.468 | 3037.37 | 298.66 | 314.37
| 3250 | 65.45 | 46.468 | 3059.52 | 329.53 | 346.86
| 3300 | 68.95 | 46.468 | 3078.89 | 361.27 | 380.27
| 3350 | 72.45 | 46.468 | 3095.41 | 393.77 | 414.48
| 3400 | 75.95 | 46.468 | 3109.02 | 426.9 | 449.35
| 3450 | 79.45 | 46.468 | 3119.67 | 460.54 | 484.76
| 3500 | 82.95 | 46.468 | 3127.32 | 494.57 | 520.58
| 3550 | 86.45 | 46.468 | 3131.94 | 528.85 | 556.67
| 3600 | 89.95 | 46.468 | 3133.51 | 563.27 | 592.89
| 3650 | 93.45 | 46.468 | 3132.03 | 597.69 | 629.12
| 3680.43 | 95.58 | 46.468 | 3129.63 | 618.58 | 651.11
| 3700 | 95.58 | 46.468 | 3127.73 | 631.99 | 665.23
| 3800 | 95.58 | 46.468 | 3118.01 | 700.54 | 737.39
| 3900 | 95.58 | 46.468 | 3108.28 | 769.09 | 809.54
| 4000 | 95.58 | 46.468 | 3098.56 | 837.64 | 881.7
| 4100 | 95.58 | 46.468 | 3088.83 | 906.19 | 953.86
| 4200 | 95.58 | 46.468 | 3079.11 | 974.74 | 1026.01
| 4300 | 95.58 | 46.468 | 3069.39 | 1043.29 | 1098.17
| 4400 | 95.58 | 46.468 | 3059.66 | 1111.84 | 1170.32
| 4500 | 95.58 | 46.468 | 3049.94 | 1180.39 | 1242.48
| 4600 | 95.58 | 46.468 | 3040.22 | 1248.94 | 1314.63
| 4700 | 95.58 | 46.468 | 3030.49 | 1317.49 | 1386.79
| 4800 | 95.58 | 46.468 | 3020.77 | 1386.04 | 1458.94
| 4900 | 95.58 | 46.468 | 3011.05 | 1454.59 | 1531.1
| 5000 | 95.58 | 46.468 | 3001.32 | 1523.14 | 1603.25
| 5100 | 95.58 | 46.468 | 2991.6 | 1591.69 | 1675.41
| 5200 | 95.58 | 46.468 | 2981.88 | 1660.24 | 1747.56
| 5300 | 95.58 | 46.468 | 2972.15 | 1728.79 | 1819.72
| 5400 | 95.58 | 46.468 | 2962.43 | 1797.34 | 1891.87
| 5500 | 95.58 | 46.468 | 2952.7 | 1865.89 | 1964.03
| 5600 | 95.58 | 46.468 | 2942.98 | 1934.44 | 2036.18
| 5700 | 95.58 | 46.468 | 2933.26 | 2002.99 | 2108.34
| 5800 | 95.58 | 46.468 | 2923.53 | 2071.54 | 2180.49
| 5900 | 95.58 | 46.468 | 2913.81 | 2140.09 | 2252.65
| 6000 | 95.58 | 46.468 | 2904.09 | 2208.64 | 2324.81
| 6100 | 95.58 | 46.468 | 2894.36 | 2277.19 | 2396.96
| 6200 | 95.58 | 46.468 | 2884.64 | 2345.74 | 2469.12
| 6232.7 | 95.58 | 46.468 | 2881.46 | 2368.16 | 2492.71

## Lookup (hidden)
North Reference | RetunValue | Grid Type | ReturnValue | Deviation Indicator | ReturnValue
| 2 |  | 0 |  | 4
True |  | SPCS-Colorado Central-NAD27 |  | Directional
Grid |  | SPCS-Colorado Central-NAD83 |  | High Angle
|  | SPCS-Colorado North-NAD27 |  | Horizontal
SPCS-Colorado North-NAD83
SPCS-Colorado South-NAD27
SPCS-Colorado South-NAD83
UTM-Zone 12 NAD27
UTM-Zone 12 NAD83
UTM-Zone 13 NAD27
UTM-Zone 13 NAD83