## Postle IC #11-4HN
Header Information | measured depth (ft) | inclination (°) | azimuth (°) | true vertical depth (ft) | northing +N/-S (ft) | easting +E/-W (ft)
Operator Name | 0 | 0 | 0 | 0 | 0 | 0
Great Western Oil & Gas Company LLC | 4957 | 0 | 0 | 4957 | 0 | 0
Operator Number | 4999.99 | 0.86 | 306.958 | 4999.99 | 0.19 | -0.26
10110 | 5099.99 | 2.86 | 306.958 | 5099.93 | 2.15 | -2.85
Well Name and Number | 5199.99 | 4.86 | 306.958 | 5199.7 | 6.19 | -8.23
Postle IC #11-4HN | 5299.99 | 6.86 | 306.958 | 5299.17 | 12.33 | -16.39
API Number (if available) | 5399.99 | 8.86 | 306.958 | 5398.23 | 20.55 | -27.31
| 5499.99 | 10.86 | 306.958 | 5496.74 | 30.85 | -41
Location: QQ SEC TWP RGE | 5599.99 | 12.86 | 306.958 | 5594.6 | 43.2 | -57.42
11 T3N R68W | 5699.99 | 14.86 | 306.958 | 5691.69 | 57.6 | -76.56
Citing Type: Planned or Actual | 5799.99 | 16.86 | 306.958 | 5787.88 | 74.03 | -98.4
Planned | 5899.99 | 18.86 | 306.958 | 5883.05 | 92.47 | -122.9
Deviation Indicator | 5957.07 | 20.001 | 306.958 | 5936.88 | 103.89 | -138.07
Horizontal | 5999.99 | 20.001 | 306.958 | 5977.21 | 112.71 | -149.8
North Reference | 6099.99 | 20.001 | 306.958 | 6071.18 | 133.28 | -177.14
True | 6199.99 | 20.001 | 306.958 | 6165.15 | 153.84 | -204.47
Grid Type | 6299.99 | 20.001 | 306.958 | 6259.12 | 174.41 | -231.8
#VALUE! | 6399.99 | 20.001 | 306.958 | 6353.08 | 194.97 | -259.13
| 6499.99 | 20.001 | 306.958 | 6447.05 | 215.53 | -286.46
| 6599.99 | 20.001 | 306.958 | 6541.02 | 236.1 | -313.8
| 6629.62 | 20.001 | 306.958 | 6568.86 | 242.19 | -321.89
| 6699.99 | 14.166 | 331.459 | 6636.18 | 257.02 | -335.66
| 6799.99 | 14.163 | 26.57 | 6733.56 | 278.81 | -336.03
| 6899.99 | 23.086 | 57.364 | 6828.44 | 300.42 | -313.95
| 6999.99 | 34.606 | 70.106 | 6915.97 | 320.74 | -270.56
| 7099.99 | 46.84 | 76.915 | 6991.65 | 338.74 | -208.06
| 7199.99 | 59.34 | 81.405 | 7051.61 | 353.49 | -129.67
| 7299.99 | 71.958 | 84.848 | 7092.77 | 364.23 | -39.41
| 7399.99 | 84.63 | 87.822 | 7113.02 | 370.42 | 58.11
| 7442.73 | 90.052 | 89.039 | 7115 | 371.59 | 100.78
| 7499.98 | 90.052 | 89.039 | 7114.95 | 372.55 | 158.02
| 7599.98 | 90.052 | 89.039 | 7114.86 | 374.23 | 258
| 7699.98 | 90.052 | 89.039 | 7114.76 | 375.9 | 357.99
| 7799.98 | 90.052 | 89.039 | 7114.67 | 377.58 | 457.98
| 7899.98 | 90.052 | 89.039 | 7114.58 | 379.26 | 557.96
| 7999.98 | 90.052 | 89.039 | 7114.49 | 380.94 | 657.95
| 8099.98 | 90.052 | 89.039 | 7114.4 | 382.61 | 757.93
| 8199.98 | 90.052 | 89.039 | 7114.31 | 384.29 | 857.92
| 8299.98 | 90.052 | 89.039 | 7114.21 | 385.97 | 957.9
| 8399.98 | 90.052 | 89.039 | 7114.12 | 387.65 | 1057.89
| 8499.98 | 90.052 | 89.039 | 7114.03 | 389.32 | 1157.88
| 8599.98 | 90.052 | 89.039 | 7113.94 | 391 | 1257.86
| 8699.98 | 90.052 | 89.039 | 7113.85 | 392.68 | 1357.85
| 8799.98 | 90.052 | 89.039 | 7113.76 | 394.36 | 1457.83
| 8899.98 | 90.052 | 89.039 | 7113.67 | 396.03 | 1557.82
| 8999.98 | 90.052 | 89.039 | 7113.57 | 397.71 | 1657.8
| 9099.98 | 90.052 | 89.039 | 7113.48 | 399.39 | 1757.79
| 9199.98 | 90.052 | 89.039 | 7113.39 | 401.07 | 1857.78
| 9299.98 | 90.052 | 89.039 | 7113.3 | 402.74 | 1957.76
| 9399.98 | 90.052 | 89.039 | 7113.21 | 404.42 | 2057.75
| 9499.98 | 90.052 | 89.039 | 7113.12 | 406.1 | 2157.73
| 9599.98 | 90.052 | 89.039 | 7113.02 | 407.78 | 2257.72
| 9699.98 | 90.052 | 89.039 | 7112.93 | 409.45 | 2357.7
| 9799.98 | 90.052 | 89.039 | 7112.84 | 411.13 | 2457.69
| 9899.98 | 90.052 | 89.039 | 7112.75 | 412.81 | 2557.68
| 9999.98 | 90.052 | 89.039 | 7112.66 | 414.49 | 2657.66
| 10099.98 | 90.052 | 89.039 | 7112.57 | 416.17 | 2757.65
| 10199.98 | 90.052 | 89.039 | 7112.47 | 417.84 | 2857.63
| 10299.98 | 90.052 | 89.039 | 7112.38 | 419.52 | 2957.62
| 10399.98 | 90.052 | 89.039 | 7112.29 | 421.2 | 3057.6
| 10499.98 | 90.052 | 89.039 | 7112.2 | 422.88 | 3157.59
| 10599.98 | 90.052 | 89.039 | 7112.11 | 424.55 | 3257.57
| 10699.98 | 90.052 | 89.039 | 7112.02 | 426.23 | 3357.56
| 10799.98 | 90.052 | 89.039 | 7111.93 | 427.91 | 3457.55
| 10899.98 | 90.052 | 89.039 | 7111.83 | 429.59 | 3557.53
| 10999.98 | 90.052 | 89.039 | 7111.74 | 431.26 | 3657.52
| 11099.98 | 90.052 | 89.039 | 7111.65 | 432.94 | 3757.5
| 11199.98 | 90.052 | 89.039 | 7111.56 | 434.62 | 3857.49
| 11299.98 | 90.052 | 89.039 | 7111.47 | 436.3 | 3957.47
| 11399.98 | 90.052 | 89.039 | 7111.38 | 437.97 | 4057.46
| 11499.98 | 90.052 | 89.039 | 7111.28 | 439.65 | 4157.45
| 11599.98 | 90.052 | 89.039 | 7111.19 | 441.33 | 4257.43
| 11699.98 | 90.052 | 89.039 | 7111.1 | 443.01 | 4357.42
| 11799.98 | 90.052 | 89.039 | 7111.01 | 444.68 | 4457.4
| 11809.95 | 90.052 | 89.039 | 7111 | 444.85 | 4467.37