## Data
Header Information | measured depth (ft) | inclination (°) | azimuth (°) | true vertical depth (ft) | northing +N/-S (ft) | easting +E/-W (ft)
Operator Name | 0 | 0 | 0 | 0 | 0 | 0
Noble | 629 | 0 | 0 | 629 | 0 | 0
Operator Number | 655 | 0.14 | 262.61 | 655 | 0 | -0.03
100322 | 744 | 0.35 | 348.95 | 744 | 0.25 | -0.19
Well Name and Number | 834 | 0.4 | 44.26 | 834 | 0.74 | -0.02
Shable LF07-68HN | 924 | 0.41 | 62.02 | 924 | 1.12 | 0.48
API Number (if available) | 1013 | 0.48 | 38.74 | 1012.99 | 1.56 | 0.99
512336272 | 1103 | 0.41 | 55.82 | 1102.99 | 2.03 | 1.5
Location: QQ SEC TWP RGE | 1169 | 0.44 | 67.64 | 1168.99 | 2.26 | 1.93
SW SW Sec. 5-T8N-R60W | 1263 | 0.65 | 198.12 | 1262.99 | 1.89 | 2.09
Citing Type: Planned or Actual | 1357 | 1.93 | 213.49 | 1356.96 | 0.07 | 1.05
Actual | 1452 | 4.12 | 205.16 | 1451.82 | -4.36 | -1.28
Deviation Indicator | 1546 | 7.99 | 184.97 | 1545.29 | -13.93 | -3.28
Horizontal | 1640 | 10.37 | 177.93 | 1638.08 | -28.89 | -3.54
North Reference | 1734 | 13.49 | 188.51 | 1730.05 | -48.2 | -4.86
Grid | 1829 | 15.01 | 190.3 | 1822.13 | -71.26 | -8.7
Grid Type | 1923 | 15.33 | 187.74 | 1912.85 | -95.55 | -12.55
SPCS-Colorado North-NAD83 | 2017 | 15.93 | 196.07 | 2003.39 | -120.26 | -17.79
| 2111 | 17.72 | 200.92 | 2093.36 | -146.02 | -26.47
| 2206 | 18.19 | 200 | 2183.74 | -173.46 | -36.71
| 2282 | 18.7 | 203.37 | 2255.84 | -195.79 | -45.6
| 2372 | 20.28 | 205.19 | 2340.68 | -223.15 | -57.96
| 2461 | 18.76 | 202.8 | 2424.56 | -250.3 | -70.07
| 2551 | 19.49 | 204.59 | 2509.59 | -277.3 | -81.93
| 2640 | 17.95 | 202.39 | 2593.88 | -303.48 | -93.33
| 2730 | 19.45 | 202.35 | 2679.13 | -330.16 | -104.31
| 2820 | 19.41 | 201.33 | 2764 | -357.95 | -115.45
| 2909 | 19.15 | 198.79 | 2848.01 | -385.55 | -125.53
| 2999 | 20.71 | 199.58 | 2932.62 | -414.52 | -135.62
| 3089 | 21.15 | 204.2 | 3016.69 | -444.33 | -147.61
| 3178 | 20.17 | 199.89 | 3099.97 | -473.4 | -159.41
| 3268 | 20.03 | 205.98 | 3184.5 | -501.85 | -171.45
| 3357 | 18.6 | 203.51 | 3268.49 | -528.57 | -183.78
| 3447 | 17.71 | 202.27 | 3354.01 | -554.4 | -194.7
| 3537 | 18.2 | 206.8 | 3439.63 | -579.61 | -206.22
| 3626 | 20.57 | 207.05 | 3523.57 | -605.95 | -219.6
| 3716 | 21.23 | 207.18 | 3607.65 | -634.53 | -234.24
| 3805 | 19.68 | 206.53 | 3691.04 | -662.27 | -248.29
| 3895 | 20.37 | 205.55 | 3775.6 | -689.96 | -261.82
| 3985 | 16.37 | 203.44 | 3860.99 | -715.74 | -273.62
| 4074 | 16.34 | 202.12 | 3946.39 | -738.85 | -283.33
| 4164 | 15.43 | 197.83 | 4032.96 | -761.97 | -291.76
| 4254 | 14.01 | 197.43 | 4120 | -783.77 | -298.69
| 4343 | 13.34 | 190.66 | 4206.48 | -804.14 | -303.82
| 4433 | 13.88 | 191.97 | 4293.96 | -824.9 | -307.98
| 4522 | 14.36 | 188.84 | 4380.27 | -846.25 | -311.89
| 4612 | 13.17 | 188.96 | 4467.68 | -867.41 | -315.2
| 4702 | 12.21 | 189.58 | 4555.48 | -886.92 | -318.38
| 4791 | 9.33 | 194.4 | 4642.91 | -903.19 | -321.74
| 4881 | 6.81 | 203.27 | 4732.01 | -915.16 | -325.66
| 4971 | 5.38 | 211.11 | 4821.5 | -923.68 | -329.95
| 5060 | 2.74 | 231.9 | 4910.28 | -928.56 | -333.78
| 5150 | 1.08 | 304.3 | 5000.23 | -929.41 | -336.18
| 5240 | 1.31 | 316.38 | 5090.21 | -928.19 | -337.59
| 5329 | 1 | 307.42 | 5179.2 | -926.98 | -338.9
| 5419 | 0.39 | 208.32 | 5269.19 | -926.77 | -339.67
| 5509 | 0.44 | 119.62 | 5359.19 | -927.21 | -339.52
| 5599 | 0.61 | 116.6 | 5449.19 | -927.6 | -338.79
| 5688 | 0.47 | 118.97 | 5538.18 | -927.99 | -338.05
| 5733 | 0.58 | 220.51 | 5583.18 | -928.25 | -338.03
| 5778 | 1.26 | 246.66 | 5628.17 | -928.62 | -338.64
| 5823 | 2.47 | 249.25 | 5673.15 | -929.16 | -340
| 5867 | 4.6 | 251.6 | 5717.06 | -930.05 | -342.56
| 5912 | 6.37 | 248.9 | 5761.86 | -931.52 | -346.6
| 5957 | 8.12 | 245.77 | 5806.5 | -933.72 | -351.83
| 6002 | 9.43 | 250.54 | 5850.97 | -936.26 | -358.2
| 6047 | 12.15 | 250.21 | 5895.17 | -939.09 | -366.13
| 6092 | 16.94 | 259.5 | 5938.72 | -941.89 | -377.04
| 6136 | 21.97 | 266.75 | 5980.2 | -943.52 | -391.58
| 6181 | 23.76 | 270.77 | 6021.66 | -943.88 | -409.05
| 6226 | 26.08 | 275.7 | 6062.48 | -942.77 | -427.96
| 6271 | 29.69 | 281.79 | 6102.25 | -939.51 | -448.72
| 6316 | 35.5 | 282.01 | 6140.15 | -934.51 | -472.43
| 6361 | 40.72 | 281.8 | 6175.54 | -928.79 | -499.6
| 6405 | 43.08 | 279.95 | 6208.29 | -923.26 | -528.45
| 6450 | 47.37 | 277.13 | 6239.98 | -918.54 | -560.03
| 6495 | 47.84 | 271.55 | 6270.34 | -916.04 | -593.15
| 6540 | 50.45 | 271.22 | 6299.77 | -915.22 | -627.17
| 6585 | 54.47 | 272.15 | 6327.19 | -914.16 | -662.83
| 6629 | 60.72 | 274.09 | 6350.75 | -912.12 | -699.9
| 6674 | 63.19 | 272.95 | 6371.91 | -909.68 | -739.54
| 6719 | 67.73 | 271.71 | 6390.6 | -908.03 | -780.43
| 6764 | 70.64 | 271.93 | 6406.59 | -906.69 | -822.46
| 6809 | 76.54 | 272.07 | 6419.29 | -905.18 | -865.58
| 6854 | 83.05 | 270.82 | 6427.26 | -904.07 | -909.83
| 6932 | 92.03 | 271 | 6430.61 | -902.84 | -987.67
| 7022 | 92.37 | 268.36 | 6427.15 | -903.34 | -1077.6
| 7112 | 90.55 | 266 | 6424.86 | -907.76 | -1167.45
| 7201 | 91.39 | 265.57 | 6423.35 | -914.31 | -1256.19
| 7291 | 94.3 | 267.46 | 6418.88 | -919.77 | -1345.9
| 7381 | 91.97 | 268.47 | 6413.96 | -922.96 | -1435.7
| 7471 | 87.99 | 269.59 | 6413.99 | -924.48 | -1525.67
| 7560 | 88.77 | 268.56 | 6416.51 | -925.92 | -1614.62
| 7650 | 89.29 | 268.36 | 6418.03 | -928.34 | -1704.58
| 7739 | 89.85 | 267.39 | 6418.7 | -931.64 | -1793.51
| 7829 | 89.72 | 266.26 | 6419.04 | -936.62 | -1883.37
| 7919 | 89.66 | 265.28 | 6419.53 | -943.26 | -1973.12
| 8009 | 89.41 | 265.94 | 6420.26 | -950.15 | -2062.86
| 8098 | 90.65 | 267.28 | 6420.21 | -955.41 | -2151.7
| 8188 | 89.17 | 267.98 | 6420.35 | -959.13 | -2241.62
| 8277 | 90.25 | 273.02 | 6420.8 | -958.36 | -2330.58
| 8367 | 89.69 | 271.59 | 6420.85 | -954.74 | -2420.51
| 8457 | 90 | 269.96 | 6421.09 | -953.52 | -2510.5
| 8546 | 92.52 | 270.18 | 6419.14 | -953.41 | -2599.47
| 8636 | 94.38 | 269.39 | 6413.72 | -953.75 | -2689.3
| 8725 | 94.35 | 270.01 | 6406.95 | -954.21 | -2778.04
| 8815 | 92.53 | 270.29 | 6401.55 | -953.98 | -2867.87
| 8905 | 93.21 | 269.63 | 6397.04 | -954.04 | -2957.76
| 8994 | 93.3 | 268.2 | 6391.99 | -955.72 | -3046.6
| 9084 | 91.97 | 268.07 | 6387.85 | -958.65 | -3136.45
| 9174 | 90.12 | 269.16 | 6386.21 | -960.82 | -3226.4
| 9263 | 90.4 | 270.55 | 6385.8 | -961.05 | -3315.4
| 9353 | 89.97 | 269.93 | 6385.51 | -960.67 | -3405.4
| 9443 | 89.01 | 268.97 | 6386.31 | -961.54 | -3495.39
| 9532 | 91.94 | 269.67 | 6385.58 | -962.59 | -3584.37
| 9622 | 90.46 | 267.73 | 6383.69 | -964.63 | -3674.32
| 9712 | 88.89 | 266.81 | 6384.2 | -968.92 | -3764.21
| 9801 | 89.81 | 265.67 | 6385.21 | -974.76 | -3853.01
| 9890 | 87.04 | 267.08 | 6387.66 | -980.38 | -3941.79
| 9980 | 87.13 | 267.4 | 6392.23 | -984.71 | -4031.57
| 10070 | 87.16 | 266.29 | 6396.72 | -989.66 | -4121.32
| 10159 | 88.49 | 268.73 | 6400.09 | -993.52 | -4210.16
| 10249 | 88.4 | 266.58 | 6402.54 | -997.2 | -4300.05
| 10338 | 87.72 | 267.74 | 6405.55 | -1001.61 | -4388.89
| 10428 | 89.14 | 267.7 | 6408.02 | -1005.19 | -4478.78
| 10518 | 90.4 | 268.36 | 6408.38 | -1008.28 | -4568.72
| 10608 | 90.18 | 268.27 | 6407.92 | -1010.93 | -4658.68
| 10697 | 89.48 | 264.8 | 6408.19 | -1016.3 | -4747.51
| 10790 | 89.48 | 265.04 | 6409.03 | -1024.54 | -4840.14
| 10854 | 89.48 | 265.04 | 6409.61 | -1030.07 | -4903.9

## Lookup (hidden)
North Reference | RetunValue | Grid Type | ReturnValue | Deviation Indicator | ReturnValue
| 3 |  | 5 |  | 4
True |  | SPCS-Colorado Central-NAD27 |  | Directional
Grid |  | SPCS-Colorado Central-NAD83 |  | High Angle
|  | SPCS-Colorado North-NAD27 |  | Horizontal
SPCS-Colorado North-NAD83
SPCS-Colorado South-NAD27
SPCS-Colorado South-NAD83
UTM-Zone 12 NAD27
UTM-Zone 12 NAD83
UTM-Zone 13 NAD27
UTM-Zone 13 NAD83