## Data
Header Information | measured depth (ft) | inclination (°) | azimuth (°) | true vertical depth (ft) | northing +N/-S (ft) | easting +E/-W (ft)
Operator Name | 0 | 0 | 0 | 0 | 0 | 0
Whiting Petroleum | 100 | 0 | 0 | 100 | 0 | 0
Operator Number | 200 | 0 | 0 | 200 | 0 | 0
| 300 | 0 | 0 | 300 | 0 | 0
Well Name and Number | 400 | 0 | 0 | 400 | 0 | 0
Razor #26K-3505A | 500 | 0 | 0 | 500 | 0 | 0
API Number (if available) | 600 | 0 | 0 | 600 | 0 | 0
| 700 | 0 | 0 | 700 | 0 | 0
Location: QQ SEC TWP RGE | 800 | 0 | 0 | 800 | 0 | 0
S26-T10N-R58W | 900 | 0 | 0 | 900 | 0 | 0
Citing Type: Planned or Actual | 1000 | 0 | 0 | 1000 | 0 | 0
Planned | 1100 | 2 | 192.3 | 1100 | -1.7 | -0.4
Deviation Indicator | 1200 | 4 | 192.3 | 1199.8 | -6.8 | -1.5
Horizontal | 1300 | 4 | 192.3 | 1299.6 | -13.6 | -3
North Reference | 1400 | 4 | 192.3 | 1399.4 | -20.4 | -4.5
True | 1500 | 4 | 192.3 | 1499.1 | -27.3 | -5.9
Grid Type | 1600 | 4 | 192.3 | 1598.9 | -34.1 | -7.4
#VALUE! | 1700 | 4 | 192.3 | 1698.6 | -40.9 | -8.9
| 1800 | 4 | 192.3 | 1798.4 | -47.7 | -10.4
| 1900 | 4 | 192.3 | 1898.1 | -54.5 | -11.9
| 2000 | 4 | 192.3 | 1997.9 | -61.3 | -13.4
| 2100 | 4 | 192.3 | 2097.6 | -68.2 | -14.9
| 2200 | 4 | 192.3 | 2197.4 | -75 | -16.3
| 2300 | 4 | 192.3 | 2297.2 | -81.8 | -17.8
| 2400 | 4 | 192.3 | 2396.9 | -88.6 | -19.3
| 2500 | 4 | 192.3 | 2496.7 | -95.4 | -20.8
| 2600 | 4 | 192.3 | 2596.4 | -102.2 | -22.3
| 2700 | 4 | 192.3 | 2696.2 | -109.1 | -23.8
| 2800 | 4 | 192.3 | 2795.9 | -115.9 | -25.3
| 2900 | 4 | 192.3 | 2895.7 | -122.7 | -26.7
| 3000 | 4 | 192.3 | 2995.5 | -129.5 | -28.2
| 3100 | 4 | 192.3 | 3095.2 | -136.3 | -29.7
| 3200 | 4 | 192.3 | 3195 | -143.1 | -31.2
| 3300 | 4 | 192.3 | 3294.7 | -149.9 | -32.7
| 3400 | 4 | 192.3 | 3394.5 | -156.8 | -34.2
| 3500 | 4 | 192.3 | 3494.2 | -163.6 | -35.7
| 3600 | 4 | 192.3 | 3594 | -170.4 | -37.2
| 3700 | 4 | 192.3 | 3693.8 | -177.2 | -38.6
| 3800 | 4 | 192.3 | 3793.5 | -184 | -40.1
| 3900 | 4 | 192.3 | 3893.3 | -190.8 | -41.6
| 4000 | 4 | 192.3 | 3993 | -197.7 | -43.1
| 4100 | 4 | 192.3 | 4092.8 | -204.5 | -44.6
| 4200 | 4 | 192.3 | 4192.5 | -211.3 | -46.1
| 4300 | 4 | 192.3 | 4292.3 | -218.1 | -47.6
| 4400 | 4 | 192.3 | 4392.1 | -224.9 | -49
| 4500 | 4 | 192.3 | 4491.8 | -231.7 | -50.5
| 4600 | 4 | 192.3 | 4591.6 | -238.5 | -52
| 4700 | 4 | 192.3 | 4691.3 | -245.4 | -53.5
| 4800 | 4 | 192.3 | 4791.1 | -252.2 | -55
| 4900 | 4 | 192.3 | 4890.8 | -259 | -56.5
| 5000 | 4 | 192.3 | 4990.6 | -265.8 | -58
| 5100 | 4 | 192.3 | 5090.3 | -272.6 | -59.4
| 5135.2 | 4 | 192.3 | 5125.5 | -275 | -60
| 5150 | 5.63 | 192.3 | 5140.2 | -276.2 | -60.2
| 5200 | 11.13 | 192.3 | 5189.7 | -283.4 | -61.8
| 5250 | 16.63 | 192.3 | 5238.2 | -295.1 | -64.3
| 5300 | 22.13 | 192.3 | 5285.3 | -311.3 | -67.9
| 5350 | 27.63 | 192.3 | 5330.7 | -331.8 | -72.3
| 5400 | 33.13 | 192.3 | 5373.8 | -356.5 | -77.7
| 5450 | 38.63 | 192.3 | 5414.3 | -385.1 | -84
| 5500 | 44.13 | 192.3 | 5451.8 | -417.4 | -91
| 5550 | 49.63 | 192.3 | 5486 | -453.1 | -98.8
| 5600 | 55.13 | 192.3 | 5516.5 | -491.7 | -107.2
| 5650 | 60.63 | 192.3 | 5543 | -533.1 | -116.2
| 5700 | 66.13 | 192.3 | 5565.4 | -576.7 | -125.8
| 5750 | 71.63 | 192.3 | 5583.5 | -622.3 | -135.7
| 5800 | 77.13 | 192.3 | 5596.9 | -669.3 | -145.9
| 5850 | 82.63 | 192.3 | 5605.7 | -717.4 | -156.4
| 5900 | 88.13 | 192.3 | 5609.7 | -766.1 | -167
| 5917 | 90 | 192.3 | 5610 | -782.7 | -170.7
| 6000 | 90 | 189.81 | 5610 | -864.1 | -186.6
| 6100 | 90 | 186.81 | 5610 | -963.1 | -201
| 6200 | 90 | 183.81 | 5610 | -1062.6 | -210.3
| 6300 | 90 | 180.81 | 5610 | -1162.5 | -214.3
| 6327 | 90 | 180 | 5610 | -1189.5 | -214.5
| 6400 | 90 | 180 | 5610 | -1262.5 | -214.5
| 6500 | 90 | 180 | 5610 | -1362.5 | -214.5
| 6600 | 90 | 180 | 5610 | -1462.5 | -214.5
| 6700 | 90 | 180 | 5610 | -1562.5 | -214.5
| 6800 | 90 | 180 | 5610 | -1662.5 | -214.5
| 6900 | 90 | 180 | 5610 | -1762.5 | -214.5
| 7000 | 90 | 180 | 5610 | -1862.5 | -214.5
| 7100 | 90 | 180 | 5610 | -1962.5 | -214.5
| 7200 | 90 | 180 | 5610 | -2062.5 | -214.5
| 7300 | 90 | 180 | 5610 | -2162.5 | -214.5
| 7400 | 90 | 180 | 5610 | -2262.5 | -214.5
| 7500 | 90 | 180 | 5610 | -2362.5 | -214.5
| 7600 | 90 | 180 | 5610 | -2462.5 | -214.5
| 7700 | 90 | 180 | 5610 | -2562.5 | -214.5
| 7800 | 90 | 180 | 5610 | -2662.5 | -214.5
| 7900 | 90 | 180 | 5610 | -2762.5 | -214.5
| 8000 | 90 | 180 | 5610 | -2862.5 | -214.5
| 8100 | 90 | 180 | 5610 | -2962.5 | -214.5
| 8200 | 90 | 180 | 5610 | -3062.5 | -214.5
| 8300 | 90 | 180 | 5610 | -3162.5 | -214.5
| 8400 | 90 | 180 | 5610 | -3262.5 | -214.5
| 8500 | 90 | 180 | 5610 | -3362.5 | -214.5
| 8600 | 90 | 180 | 5610 | -3462.5 | -214.5
| 8700 | 90 | 180 | 5610 | -3562.5 | -214.5
| 8800 | 90 | 180 | 5610 | -3662.5 | -214.5
| 8900 | 90 | 180 | 5610 | -3762.5 | -214.5
| 9000 | 90 | 180 | 5610 | -3862.5 | -214.5
| 9100 | 90 | 180 | 5610 | -3962.5 | -214.5
| 9200 | 90 | 180 | 5610 | -4062.5 | -214.5
| 9300 | 90 | 180 | 5610 | -4162.5 | -214.5
| 9400 | 90 | 180 | 5610 | -4262.5 | -214.5
| 9500 | 90 | 180 | 5610 | -4362.5 | -214.5
| 9600 | 90 | 180 | 5610 | -4462.5 | -214.5
| 9700 | 90 | 180 | 5610 | -4562.5 | -214.5
| 9800 | 90 | 180 | 5610 | -4662.5 | -214.5
| 9900 | 90 | 180 | 5610 | -4762.5 | -214.5
| 10000 | 90 | 180 | 5610 | -4862.5 | -214.5
| 10100 | 90 | 180 | 5610 | -4962.5 | -214.5
| 10200 | 90 | 180 | 5610 | -5062.5 | -214.5
| 10300 | 90 | 180 | 5610 | -5162.5 | -214.5
| 10400 | 90 | 180 | 5610 | -5262.5 | -214.5
| 10500 | 90 | 180 | 5610 | -5362.5 | -214.5
| 10600 | 90 | 180 | 5610 | -5462.5 | -214.5
| 10700 | 90 | 180 | 5610 | -5562.5 | -214.5
| 10800 | 90 | 180 | 5610 | -5662.5 | -214.5
| 10900 | 90 | 180 | 5610 | -5762.5 | -214.5
| 11000 | 90 | 180 | 5610 | -5862.5 | -214.5
| 11100 | 90 | 180 | 5610 | -5962.5 | -214.5
| 11200 | 90 | 180 | 5610 | -6062.5 | -214.5
| 11300 | 90 | 180 | 5610 | -6162.5 | -214.5
| 11400 | 90 | 180 | 5610 | -6262.6 | -214.5
| 11500 | 90 | 180 | 5610 | -6362.6 | -214.5
| 11600 | 90 | 180 | 5610 | -6462.6 | -214.5
| 11700 | 90 | 180 | 5610 | -6562.6 | -214.5
| 11800 | 90 | 180 | 5610 | -6662.6 | -214.5
| 11900 | 90 | 180 | 5610 | -6762.6 | -214.5
| 12000 | 90 | 180 | 5610 | -6862.6 | -214.5
| 12100 | 90 | 180 | 5610 | -6962.6 | -214.5
| 12200 | 90 | 180 | 5610 | -7062.6 | -214.5
| 12300 | 90 | 180 | 5610 | -7162.6 | -214.6
| 12323.5 | 90 | 180 | 5610 | -7186 | -214.6

## Lookup (hidden)
North Reference | RetunValue | Grid Type | ReturnValue | Deviation Indicator | ReturnValue
| 2 |  | 0 |  | 4
True |  | SPCS-Colorado Central-NAD27 |  | Directional
Grid |  | SPCS-Colorado Central-NAD83 |  | High Angle
|  | SPCS-Colorado North-NAD27 |  | Horizontal
SPCS-Colorado North-NAD83
SPCS-Colorado South-NAD27
SPCS-Colorado South-NAD83
UTM-Zone 12 NAD27
UTM-Zone 12 NAD83
UTM-Zone 13 NAD27
UTM-Zone 13 NAD83