## Data
Header Information | measured depth (ft) | inclination (°) | azimuth (°) | true vertical depth (ft) | northing +N/-S (ft) | easting +E/-W (ft)
Operator Name | 0 | 0 | 0 | 0 | 0 | 0
Whiting Petroleum | 100 | 0 | 0 | 100 | 0 | 0
Operator Number | 200 | 0 | 0 | 200 | 0 | 0
| 300 | 0 | 0 | 300 | 0 | 0
Well Name and Number | 400 | 0 | 0 | 400 | 0 | 0
Razor #26K-3508B | 500 | 0 | 0 | 500 | 0 | 0
API Number (if available) | 600 | 0 | 0 | 600 | 0 | 0
| 700 | 0 | 0 | 700 | 0 | 0
Location: QQ SEC TWP RGE | 800 | 0 | 0 | 800 | 0 | 0
S26-T10N-R58W | 900 | 0 | 0 | 900 | 0 | 0
Citing Type: Planned or Actual | 1000 | 0 | 0 | 1000 | 0 | 0
Planned | 1100 | 0 | 0 | 1100 | 0 | 0
Deviation Indicator | 1200 | 2 | 149.35 | 1200 | -1.5 | 0.9
Horizontal | 1300 | 4 | 149.35 | 1299.8 | -6 | 3.6
North Reference | 1400 | 4 | 149.35 | 1399.6 | -12 | 7.1
True | 1500 | 4 | 149.35 | 1499.4 | -18 | 10.7
Grid Type | 1600 | 4 | 149.35 | 1599.1 | -24 | 14.2
#VALUE! | 1700 | 4 | 149.35 | 1698.9 | -30 | 17.8
| 1800 | 4 | 149.35 | 1798.6 | -36 | 21.3
| 1900 | 4 | 149.35 | 1898.4 | -42 | 24.9
| 2000 | 4 | 149.35 | 1998.1 | -48 | 28.5
| 2100 | 4 | 149.35 | 2097.9 | -54 | 32
| 2200 | 4 | 149.35 | 2197.6 | -60 | 35.6
| 2300 | 4 | 149.35 | 2297.4 | -66 | 39.1
| 2400 | 4 | 149.35 | 2397.2 | -72 | 42.7
| 2500 | 4 | 149.35 | 2496.9 | -78 | 46.2
| 2600 | 4 | 149.35 | 2596.7 | -84 | 49.8
| 2700 | 4 | 149.35 | 2696.4 | -90 | 53.3
| 2800 | 4 | 149.35 | 2796.2 | -96 | 56.9
| 2900 | 4 | 149.35 | 2895.9 | -102 | 60.5
| 3000 | 4 | 149.35 | 2995.7 | -108 | 64
| 3100 | 4 | 149.35 | 3095.5 | -114 | 67.6
| 3200 | 4 | 149.35 | 3195.2 | -120 | 71.1
| 3300 | 4 | 149.35 | 3295 | -126 | 74.7
| 3400 | 4 | 149.35 | 3394.7 | -132 | 78.2
| 3500 | 4 | 149.35 | 3494.5 | -138 | 81.8
| 3600 | 4 | 149.35 | 3594.2 | -144 | 85.3
| 3700 | 4 | 149.35 | 3694 | -150 | 88.9
| 3800 | 4 | 149.35 | 3793.8 | -156 | 92.5
| 3900 | 4 | 149.35 | 3893.5 | -162 | 96
| 4000 | 4 | 149.35 | 3993.3 | -168 | 99.6
| 4100 | 4 | 149.35 | 4093 | -174 | 103.1
| 4200 | 4 | 149.35 | 4192.8 | -180 | 106.7
| 4300 | 4 | 149.35 | 4292.5 | -186 | 110.2
| 4400 | 4 | 149.35 | 4392.3 | -192 | 113.8
| 4500 | 4 | 149.35 | 4492.1 | -198 | 117.4
| 4600 | 4 | 149.35 | 4591.8 | -204 | 120.9
| 4700 | 4 | 149.35 | 4691.6 | -210 | 124.5
| 4800 | 4 | 149.35 | 4791.3 | -216 | 128
| 4900 | 4 | 149.35 | 4891.1 | -222 | 131.6
| 5000 | 4 | 149.35 | 4990.8 | -228 | 135.1
| 5100 | 4 | 149.35 | 5090.6 | -234 | 138.7
| 5200 | 4 | 149.35 | 5190.3 | -240 | 142.2
| 5225.2 | 4 | 149.35 | 5215.5 | -241.6 | 143.1
| 5250 | 6.73 | 149.35 | 5240.2 | -243.6 | 144.3
| 5300 | 12.23 | 149.35 | 5289.5 | -250.6 | 148.5
| 5350 | 17.73 | 149.35 | 5337.8 | -261.7 | 155.1
| 5400 | 23.23 | 149.35 | 5384.6 | -276.8 | 164
| 5450 | 28.73 | 149.35 | 5429.5 | -295.6 | 175.2
| 5500 | 34.23 | 149.35 | 5472.1 | -318.1 | 188.5
| 5550 | 39.73 | 149.35 | 5512.1 | -343.9 | 203.8
| 5600 | 45.23 | 149.35 | 5548.9 | -373 | 221
| 5650 | 50.73 | 149.35 | 5582.4 | -404.9 | 239.9
| 5700 | 56.23 | 149.35 | 5612.1 | -439.5 | 260.4
| 5750 | 61.73 | 149.35 | 5637.9 | -476.3 | 282.3
| 5800 | 67.23 | 149.35 | 5659.4 | -515.1 | 305.3
| 5850 | 72.73 | 149.35 | 5676.5 | -555.5 | 329.2
| 5900 | 78.23 | 149.35 | 5689.1 | -597.2 | 353.9
| 5950 | 83.73 | 149.35 | 5696.9 | -639.6 | 379
| 6000 | 89.23 | 149.35 | 5700 | -682.5 | 404.5
| 6007 | 90 | 149.35 | 5700 | -688.6 | 408
| 6100 | 90 | 152.14 | 5700 | -769.7 | 453.5
| 6200 | 90 | 155.14 | 5700 | -859.3 | 497.9
| 6300 | 90 | 158.14 | 5700 | -951.1 | 537.5
| 6400 | 90 | 161.14 | 5700 | -1044.8 | 572.3
| 6500 | 90 | 164.14 | 5700 | -1140.2 | 602.1
| 6600 | 90 | 167.14 | 5700 | -1237.1 | 626.9
| 6700 | 90 | 170.14 | 5700 | -1335.1 | 646.6
| 6800 | 90 | 173.14 | 5700 | -1434.1 | 661.2
| 6900 | 90 | 176.14 | 5700 | -1533.6 | 670.5
| 7000 | 90 | 179.14 | 5700 | -1633.5 | 674.6
| 7028.8 | 90 | 180 | 5700 | -1662.3 | 674.8
| 7100 | 90 | 180 | 5700 | -1733.5 | 674.8
| 7200 | 90 | 180 | 5700 | -1833.5 | 674.8
| 7300 | 90 | 180 | 5700 | -1933.5 | 674.8
| 7400 | 90 | 180 | 5700 | -2033.5 | 674.8
| 7500 | 90 | 180 | 5700 | -2133.5 | 674.8
| 7600 | 90 | 180 | 5700 | -2233.5 | 674.8
| 7700 | 90 | 180 | 5700 | -2333.5 | 674.8
| 7800 | 90 | 180 | 5700 | -2433.5 | 674.8
| 7900 | 90 | 180 | 5700 | -2533.5 | 674.8
| 8000 | 90 | 180 | 5700 | -2633.5 | 674.8
| 8100 | 90 | 180 | 5700 | -2733.5 | 674.8
| 8200 | 90 | 180 | 5700 | -2833.5 | 674.8
| 8300 | 90 | 180 | 5700 | -2933.5 | 674.8
| 8400 | 90 | 180 | 5700 | -3033.5 | 674.8
| 8500 | 90 | 180 | 5700 | -3133.5 | 674.8
| 8600 | 90 | 180 | 5700 | -3233.5 | 674.8
| 8700 | 90 | 180 | 5700 | -3333.5 | 674.8
| 8800 | 90 | 180 | 5700 | -3433.5 | 674.8
| 8900 | 90 | 180 | 5700 | -3533.5 | 674.8
| 9000 | 90 | 180 | 5700 | -3633.5 | 674.8
| 9100 | 90 | 180 | 5700 | -3733.5 | 674.8
| 9200 | 90 | 180 | 5700 | -3833.5 | 674.8
| 9300 | 90 | 180 | 5700 | -3933.5 | 674.8
| 9400 | 90 | 180 | 5700 | -4033.5 | 674.8
| 9500 | 90 | 180 | 5700 | -4133.5 | 674.8
| 9600 | 90 | 180 | 5700 | -4233.5 | 674.8
| 9700 | 90 | 180 | 5700 | -4333.5 | 674.8
| 9800 | 90 | 180 | 5700 | -4433.5 | 674.8
| 9900 | 90 | 180 | 5700 | -4533.5 | 674.7
| 10000 | 90 | 180 | 5700 | -4633.5 | 674.7
| 10100 | 90 | 180 | 5700 | -4733.5 | 674.7
| 10200 | 90 | 180 | 5700 | -4833.5 | 674.7
| 10300 | 90 | 180 | 5700 | -4933.5 | 674.7
| 10400 | 90 | 180 | 5700 | -5033.5 | 674.7
| 10500 | 90 | 180 | 5700 | -5133.5 | 674.7
| 10600 | 90 | 180 | 5700 | -5233.5 | 674.7
| 10700 | 90 | 180 | 5700 | -5333.5 | 674.7
| 10800 | 90 | 180 | 5700 | -5433.5 | 674.7
| 10900 | 90 | 180 | 5700 | -5533.5 | 674.7
| 11000 | 90 | 180 | 5700 | -5633.5 | 674.7
| 11100 | 90 | 180 | 5700 | -5733.5 | 674.7
| 11200 | 90 | 180 | 5700 | -5833.5 | 674.7
| 11300 | 90 | 180 | 5700 | -5933.5 | 674.7
| 11400 | 90 | 180 | 5700 | -6033.5 | 674.7
| 11500 | 90 | 180 | 5700 | -6133.5 | 674.7
| 11600 | 90 | 180 | 5700 | -6233.5 | 674.7
| 11700 | 90 | 180 | 5700 | -6333.5 | 674.7
| 11800 | 90 | 180 | 5700 | -6433.5 | 674.7
| 11900 | 90 | 180 | 5700 | -6533.5 | 674.7
| 12000 | 90 | 180 | 5700 | -6633.5 | 674.7
| 12100 | 90 | 180 | 5700 | -6733.5 | 674.7
| 12200 | 90 | 180 | 5700 | -6833.5 | 674.7
| 12300 | 90 | 180 | 5700 | -6933.5 | 674.7
| 12400 | 90 | 180 | 5700 | -7033.5 | 674.7
| 12456.7 | 90 | 180 | 5700 | -7090.2 | 674.7

## Lookup (hidden)
North Reference | RetunValue | Grid Type | ReturnValue | Deviation Indicator | ReturnValue
| 2 |  | 0 |  | 4
True |  | SPCS-Colorado Central-NAD27 |  | Directional
Grid |  | SPCS-Colorado Central-NAD83 |  | High Angle
|  | SPCS-Colorado North-NAD27 |  | Horizontal
SPCS-Colorado North-NAD83
SPCS-Colorado South-NAD27
SPCS-Colorado South-NAD83
UTM-Zone 12 NAD27
UTM-Zone 12 NAD83
UTM-Zone 13 NAD27
UTM-Zone 13 NAD83