## Data
Header Information | measured depth (ft) | inclination (°) | azimuth (°) | true vertical depth (ft) | northing +N/-S (ft) | easting +E/-W (ft)
Operator Name | 0 | 0 | 0 | 0 | 0 | 0
Whiting Petroleum | 100 | 0 | 0 | 100 | 0 | 0
Operator Number | 200 | 0 | 0 | 200 | 0 | 0
| 300 | 0 | 0 | 300 | 0 | 0
Well Name and Number | 400 | 0 | 0 | 400 | 0 | 0
Razor #26K-3507A | 500 | 0 | 0 | 500 | 0 | 0
API Number (if available) | 600 | 0 | 0 | 600 | 0 | 0
| 700 | 0 | 0 | 700 | 0 | 0
Location: QQ SEC TWP RGE | 800 | 2 | 160.69 | 800 | -1.6 | 0.6
S26-T10N-R58W | 900 | 4 | 160.69 | 899.8 | -6.6 | 2.3
Citing Type: Planned or Actual | 1000 | 4 | 160.69 | 999.6 | -13.2 | 4.6
Planned | 1100 | 4 | 160.69 | 1099.4 | -19.8 | 6.9
Deviation Indicator | 1200 | 4 | 160.69 | 1199.1 | -26.3 | 9.2
Horizontal | 1300 | 4 | 160.69 | 1298.9 | -32.9 | 11.5
North Reference | 1400 | 4 | 160.69 | 1398.6 | -39.5 | 13.8
True | 1500 | 4 | 160.69 | 1498.4 | -46.1 | 16.1
Grid Type | 1600 | 4 | 160.69 | 1598.1 | -52.7 | 18.5
#VALUE! | 1700 | 4 | 160.69 | 1697.9 | -59.3 | 20.8
| 1800 | 4 | 160.69 | 1797.6 | -65.8 | 23.1
| 1900 | 4 | 160.69 | 1897.4 | -72.4 | 25.4
| 2000 | 4 | 160.69 | 1997.2 | -79 | 27.7
| 2100 | 4 | 160.69 | 2096.9 | -85.6 | 30
| 2200 | 4 | 160.69 | 2196.7 | -92.2 | 32.3
| 2300 | 4 | 160.69 | 2296.4 | -98.8 | 34.6
| 2400 | 4 | 160.69 | 2396.2 | -105.3 | 36.9
| 2500 | 4 | 160.69 | 2495.9 | -111.9 | 39.2
| 2600 | 4 | 160.69 | 2595.7 | -118.5 | 41.5
| 2700 | 4 | 160.69 | 2695.5 | -125.1 | 43.8
| 2800 | 4 | 160.69 | 2795.2 | -131.7 | 46.1
| 2900 | 4 | 160.69 | 2895 | -138.3 | 48.4
| 3000 | 4 | 160.69 | 2994.7 | -144.8 | 50.7
| 3100 | 4 | 160.69 | 3094.5 | -151.4 | 53.1
| 3200 | 4 | 160.69 | 3194.2 | -158 | 55.4
| 3300 | 4 | 160.69 | 3294 | -164.6 | 57.7
| 3400 | 4 | 160.69 | 3393.8 | -171.2 | 60
| 3500 | 4 | 160.69 | 3493.5 | -177.7 | 62.3
| 3600 | 4 | 160.69 | 3593.3 | -184.3 | 64.6
| 3700 | 4 | 160.69 | 3693 | -190.9 | 66.9
| 3800 | 4 | 160.69 | 3792.8 | -197.5 | 69.2
| 3900 | 4 | 160.69 | 3892.5 | -204.1 | 71.5
| 4000 | 4 | 160.69 | 3992.3 | -210.7 | 73.8
| 4100 | 4 | 160.69 | 4092.1 | -217.2 | 76.1
| 4200 | 4 | 160.69 | 4191.8 | -223.8 | 78.4
| 4300 | 4 | 160.69 | 4291.6 | -230.4 | 80.7
| 4400 | 4 | 160.69 | 4391.3 | -237 | 83
| 4500 | 4 | 160.69 | 4491.1 | -243.6 | 85.3
| 4600 | 4 | 160.69 | 4590.8 | -250.2 | 87.7
| 4700 | 4 | 160.69 | 4690.6 | -256.7 | 90
| 4800 | 4 | 160.69 | 4790.3 | -263.3 | 92.3
| 4900 | 4 | 160.69 | 4890.1 | -269.9 | 94.6
| 5000 | 4 | 160.69 | 4989.9 | -276.5 | 96.9
| 5100 | 4 | 160.69 | 5089.6 | -283.1 | 99.2
| 5135.9 | 4 | 160.69 | 5125.4 | -285.4 | 100
| 5150 | 5.55 | 160.69 | 5139.5 | -286.6 | 100.4
| 5200 | 11.05 | 160.69 | 5188.9 | -293.4 | 102.8
| 5250 | 16.55 | 160.69 | 5237.5 | -304.6 | 106.7
| 5300 | 22.05 | 160.69 | 5284.6 | -320.2 | 112.2
| 5350 | 27.55 | 160.69 | 5330 | -340 | 119.1
| 5400 | 33.05 | 160.69 | 5373.2 | -363.8 | 127.5
| 5450 | 38.55 | 160.69 | 5413.7 | -391.4 | 137.1
| 5500 | 44.05 | 160.69 | 5451.3 | -422.5 | 148
| 5550 | 49.55 | 160.69 | 5485.5 | -456.9 | 160.1
| 5600 | 55.05 | 160.69 | 5516 | -494.2 | 173.2
| 5650 | 60.55 | 160.69 | 5542.7 | -534.1 | 187.2
| 5700 | 66.05 | 160.69 | 5565.1 | -576.3 | 201.9
| 5750 | 71.55 | 160.69 | 5583.2 | -620.3 | 217.3
| 5800 | 77.05 | 160.69 | 5596.7 | -665.7 | 233.2
| 5850 | 82.55 | 160.69 | 5605.6 | -712.1 | 249.5
| 5900 | 88.05 | 160.69 | 5609.7 | -759.1 | 266
| 5917.7 | 90 | 160.69 | 5610 | -775.8 | 271.8
| 6000 | 90 | 163.16 | 5610 | -854 | 297.4
| 6100 | 90 | 166.16 | 5610 | -950.5 | 323.8
| 6200 | 90 | 169.16 | 5610 | -1048.1 | 345.2
| 6300 | 90 | 172.16 | 5610 | -1146.8 | 361.4
| 6400 | 90 | 175.16 | 5610 | -1246.2 | 372.5
| 6500 | 90 | 178.16 | 5610 | -1346 | 378.3
| 6561.3 | 90 | 180 | 5610 | -1407.3 | 379.3
| 6600 | 90 | 180 | 5610 | -1446 | 379.3
| 6700 | 90 | 180 | 5610 | -1546 | 379.3
| 6800 | 90 | 180 | 5610 | -1646 | 379.3
| 6900 | 90 | 180 | 5610 | -1746 | 379.3
| 7000 | 90 | 180 | 5610 | -1846 | 379.3
| 7100 | 90 | 180 | 5610 | -1946 | 379.3
| 7200 | 90 | 180 | 5610 | -2046 | 379.3
| 7300 | 90 | 180 | 5610 | -2146 | 379.3
| 7400 | 90 | 180 | 5610 | -2246 | 379.3
| 7500 | 90 | 180 | 5610 | -2346 | 379.3
| 7600 | 90 | 180 | 5610 | -2446 | 379.3
| 7700 | 90 | 180 | 5610 | -2546 | 379.3
| 7800 | 90 | 180 | 5610 | -2646 | 379.3
| 7900 | 90 | 180 | 5610 | -2746 | 379.3
| 8000 | 90 | 180 | 5610 | -2846 | 379.3
| 8100 | 90 | 180 | 5610 | -2946 | 379.4
| 8200 | 90 | 180 | 5610 | -3046 | 379.4
| 8300 | 90 | 180 | 5610 | -3146 | 379.4
| 8400 | 90 | 180 | 5610 | -3246 | 379.4
| 8500 | 90 | 180 | 5610 | -3346 | 379.4
| 8600 | 90 | 180 | 5610 | -3446 | 379.4
| 8700 | 90 | 180 | 5610 | -3546 | 379.4
| 8800 | 90 | 180 | 5610 | -3646 | 379.4
| 8900 | 90 | 180 | 5610 | -3746 | 379.4
| 9000 | 90 | 180 | 5610 | -3846 | 379.4
| 9100 | 90 | 180 | 5610 | -3946 | 379.4
| 9200 | 90 | 180 | 5610 | -4046 | 379.4
| 9300 | 90 | 180 | 5610 | -4146 | 379.4
| 9400 | 90 | 180 | 5610 | -4246 | 379.4
| 9500 | 90 | 180 | 5610 | -4346 | 379.4
| 9600 | 90 | 180 | 5610 | -4446 | 379.4
| 9700 | 90 | 180 | 5610 | -4546 | 379.4
| 9800 | 90 | 180 | 5610 | -4646 | 379.4
| 9900 | 90 | 180 | 5610 | -4746 | 379.4
| 10000 | 90 | 180 | 5610 | -4846 | 379.4
| 10100 | 90 | 180 | 5610 | -4946 | 379.4
| 10200 | 90 | 180 | 5610 | -5046 | 379.5
| 10300 | 90 | 180 | 5610 | -5146 | 379.5
| 10400 | 90 | 180 | 5610 | -5246 | 379.5
| 10500 | 90 | 180 | 5610 | -5346 | 379.5
| 10600 | 90 | 180 | 5610 | -5446 | 379.5
| 10700 | 90 | 180 | 5610 | -5546 | 379.5
| 10800 | 90 | 180 | 5610 | -5646 | 379.5
| 10900 | 90 | 180 | 5610 | -5746 | 379.5
| 11000 | 90 | 180 | 5610 | -5846 | 379.5
| 11100 | 90 | 180 | 5610 | -5946 | 379.5
| 11200 | 90 | 180 | 5610 | -6046 | 379.5
| 11300 | 90 | 180 | 5610 | -6146 | 379.5
| 11400 | 90 | 180 | 5610 | -6246 | 379.5
| 11500 | 90 | 180 | 5610 | -6346 | 379.5
| 11600 | 90 | 180 | 5610 | -6446 | 379.5
| 11700 | 90 | 180 | 5610 | -6546 | 379.5
| 11800 | 90 | 180 | 5610 | -6646 | 379.5
| 11900 | 90 | 180 | 5610 | -6746 | 379.5
| 12000 | 90 | 180 | 5610 | -6846 | 379.5
| 12100 | 90 | 180 | 5610 | -6946 | 379.5
| 12200 | 90 | 180 | 5610 | -7046 | 379.5
| 12300 | 90 | 180 | 5610 | -7146 | 379.6
| 12325.6 | 90 | 180 | 5610 | -7171.6 | 379.6

## Lookup (hidden)
North Reference | RetunValue | Grid Type | ReturnValue | Deviation Indicator | ReturnValue
| 2 |  | 0 |  | 4
True |  | SPCS-Colorado Central-NAD27 |  | Directional
Grid |  | SPCS-Colorado Central-NAD83 |  | High Angle
|  | SPCS-Colorado North-NAD27 |  | Horizontal
SPCS-Colorado North-NAD83
SPCS-Colorado South-NAD27
SPCS-Colorado South-NAD83
UTM-Zone 12 NAD27
UTM-Zone 12 NAD83
UTM-Zone 13 NAD27
UTM-Zone 13 NAD83