## Data
Header Information | measured depth (ft) | inclination (°) | azimuth (°) | true vertical depth (ft) | northing +N/-S (ft) | easting +E/-W (ft)
Operator Name | 0 | 0 | 0 | 0 | 0 | 0
Bill Barrett Corp | 1000 | 0 | 0 | 1000 | 0 | 0
Operator Number | 1100 | 1.5 | 268.227 | 1099.99 | -0.04 | -1.31
10071 | 1191.03 | 2.865 | 268.227 | 1190.95 | -0.15 | -4.77
Well Name and Number | 1200 | 2.865 | 268.227 | 1199.91 | -0.16 | -5.22
70 Ranch 4-63-03-4841CH | 1300 | 2.865 | 268.227 | 1299.78 | -0.32 | -10.22
API Number (if available) | 1400 | 2.865 | 268.227 | 1399.66 | -0.47 | -15.22
| 1500 | 2.865 | 268.227 | 1499.53 | -0.63 | -20.21
Location: QQ SEC TWP RGE | 1600 | 2.865 | 268.227 | 1599.41 | -0.78 | -25.21
NWSW Sec. 3, T4N-R63W | 1700 | 2.865 | 268.227 | 1699.28 | -0.94 | -30.21
Citing Type: Planned or Actual | 1800 | 2.865 | 268.227 | 1799.16 | -1.09 | -35.2
Planned | 1900 | 2.865 | 268.227 | 1899.03 | -1.24 | -40.2
Deviation Indicator | 2000 | 2.865 | 268.227 | 1998.91 | -1.4 | -45.2
Horizontal | 2100 | 2.865 | 268.227 | 2098.78 | -1.55 | -50.19
North Reference | 2200 | 2.865 | 268.227 | 2198.66 | -1.71 | -55.19
True | 2300 | 2.865 | 268.227 | 2298.53 | -1.86 | -60.19
Grid Type | 2400 | 2.865 | 268.227 | 2398.41 | -2.02 | -65.18
#VALUE! | 2500 | 2.865 | 268.227 | 2498.28 | -2.17 | -70.18
| 2600 | 2.865 | 268.227 | 2598.16 | -2.33 | -75.18
| 2700 | 2.865 | 268.227 | 2698.03 | -2.48 | -80.17
| 2800 | 2.865 | 268.227 | 2797.91 | -2.64 | -85.17
| 2900 | 2.865 | 268.227 | 2897.78 | -2.79 | -90.17
| 3000 | 2.865 | 268.227 | 2997.66 | -2.95 | -95.16
| 3100 | 2.865 | 268.227 | 3097.53 | -3.1 | -100.16
| 3200 | 2.865 | 268.227 | 3197.41 | -3.26 | -105.16
| 3300 | 2.865 | 268.227 | 3297.28 | -3.41 | -110.15
| 3400 | 2.865 | 268.227 | 3397.16 | -3.57 | -115.15
| 3500 | 2.865 | 268.227 | 3497.03 | -3.72 | -120.15
| 3600 | 2.865 | 268.227 | 3596.91 | -3.87 | -125.14
| 3700 | 2.865 | 268.227 | 3696.78 | -4.03 | -130.14
| 3800 | 2.865 | 268.227 | 3796.66 | -4.18 | -135.14
| 3900 | 2.865 | 268.227 | 3896.53 | -4.34 | -140.13
| 4000 | 2.865 | 268.227 | 3996.41 | -4.49 | -145.13
| 4100 | 2.865 | 268.227 | 4096.28 | -4.65 | -150.13
| 4200 | 2.865 | 268.227 | 4196.16 | -4.8 | -155.12
| 4300 | 2.865 | 268.227 | 4296.03 | -4.96 | -160.12
| 4400 | 2.865 | 268.227 | 4395.91 | -5.11 | -165.12
| 4500 | 2.865 | 268.227 | 4495.78 | -5.27 | -170.11
| 4600 | 2.865 | 268.227 | 4595.66 | -5.42 | -175.11
| 4700 | 2.865 | 268.227 | 4695.53 | -5.58 | -180.11
| 4800 | 2.865 | 268.227 | 4795.41 | -5.73 | -185.1
| 4900 | 2.865 | 268.227 | 4895.28 | -5.89 | -190.1
| 5000 | 2.865 | 268.227 | 4995.16 | -6.04 | -195.1
| 5100 | 2.865 | 268.227 | 5095.03 | -6.2 | -200.09
| 5156.08 | 2.865 | 268.227 | 5151.05 | -6.28 | -202.9
| 5200 | 2.207 | 268.227 | 5194.92 | -6.34 | -204.84
| 5300 | 0.707 | 268.227 | 5294.88 | -6.42 | -207.38
| 5347.12 | 0 | 0 | 5342 | -6.43 | -207.67
| 5400 | 0 | 0 | 5394.88 | -6.43 | -207.67
| 5500 | 0 | 0 | 5494.88 | -6.43 | -207.67
| 5600 | 0 | 0 | 5594.88 | -6.43 | -207.67
| 5700 | 0 | 0 | 5694.88 | -6.43 | -207.67
| 5800 | 0 | 0 | 5794.88 | -6.43 | -207.67
| 5847.12 | 0 | 0 | 5842 | -6.43 | -207.67
| 5850 | 0.288 | 90.805 | 5844.88 | -6.43 | -207.66
| 5900 | 5.288 | 90.805 | 5894.81 | -6.46 | -205.23
| 5950 | 10.288 | 90.805 | 5944.33 | -6.56 | -198.46
| 6000 | 15.288 | 90.805 | 5993.08 | -6.71 | -187.4
| 6050 | 20.288 | 90.805 | 6040.67 | -6.93 | -172.13
| 6100 | 25.288 | 90.805 | 6086.75 | -7.2 | -152.77
| 6150 | 30.288 | 90.805 | 6130.97 | -7.53 | -129.47
| 6200 | 35.288 | 90.805 | 6172.99 | -7.91 | -102.4
| 6250 | 40.288 | 90.805 | 6212.49 | -8.34 | -71.78
| 6300 | 45.288 | 90.805 | 6249.18 | -8.82 | -37.83
| 6350 | 50.288 | 90.805 | 6282.76 | -9.34 | -0.81
| 6400 | 55.288 | 90.805 | 6312.99 | -9.9 | 38.99
| 6450 | 60.288 | 90.805 | 6339.63 | -10.49 | 81.28
| 6500 | 65.288 | 90.805 | 6362.49 | -11.11 | 125.73
| 6550 | 70.288 | 90.805 | 6381.38 | -11.76 | 172
| 6600 | 75.288 | 90.805 | 6396.17 | -12.44 | 219.74
| 6650 | 80.288 | 90.805 | 6406.75 | -13.12 | 268.59
| 6700 | 85.288 | 90.805 | 6413.02 | -13.82 | 318.17
| 6749.88 | 90.276 | 90.805 | 6414.95 | -14.52 | 368
| 6800 | 90.276 | 90.805 | 6414.71 | -15.22 | 418.11
| 6900 | 90.276 | 90.805 | 6414.23 | -16.63 | 518.1
| 7000 | 90.276 | 90.805 | 6413.75 | -18.03 | 618.09
| 7100 | 90.276 | 90.805 | 6413.26 | -19.44 | 718.07
| 7200 | 90.276 | 90.805 | 6412.78 | -20.84 | 818.06
| 7300 | 90.276 | 90.805 | 6412.3 | -22.25 | 918.05
| 7400 | 90.276 | 90.805 | 6411.81 | -23.65 | 1018.04
| 7500 | 90.276 | 90.805 | 6411.33 | -25.06 | 1118.03
| 7600 | 90.276 | 90.805 | 6410.85 | -26.46 | 1218.02
| 7700 | 90.276 | 90.805 | 6410.37 | -27.87 | 1318.01
| 7800 | 90.276 | 90.805 | 6409.88 | -29.27 | 1418
| 7900 | 90.276 | 90.805 | 6409.4 | -30.68 | 1517.99
| 8000 | 90.276 | 90.805 | 6408.92 | -32.08 | 1617.98
| 8100 | 90.276 | 90.805 | 6408.44 | -33.49 | 1717.96
| 8200 | 90.276 | 90.805 | 6407.95 | -34.89 | 1817.95
| 8300 | 90.276 | 90.805 | 6407.47 | -36.3 | 1917.94
| 8400 | 90.276 | 90.805 | 6406.99 | -37.7 | 2017.93
| 8500 | 90.276 | 90.805 | 6406.51 | -39.11 | 2117.92
| 8600 | 90.276 | 90.805 | 6406.02 | -40.51 | 2217.91
| 8700 | 90.276 | 90.805 | 6405.54 | -41.92 | 2317.9
| 8800 | 90.276 | 90.805 | 6405.06 | -43.32 | 2417.89
| 8900 | 90.276 | 90.805 | 6404.58 | -44.73 | 2517.88
| 9000 | 90.276 | 90.805 | 6404.09 | -46.13 | 2617.87
| 9100 | 90.276 | 90.805 | 6403.61 | -47.54 | 2717.85
| 9200 | 90.276 | 90.805 | 6403.13 | -48.94 | 2817.84
| 9300 | 90.276 | 90.805 | 6402.65 | -50.35 | 2917.83
| 9400 | 90.276 | 90.805 | 6402.16 | -51.75 | 3017.82
| 9500 | 90.276 | 90.805 | 6401.68 | -53.16 | 3117.81
| 9600 | 90.276 | 90.805 | 6401.2 | -54.56 | 3217.8
| 9700 | 90.276 | 90.805 | 6400.72 | -55.97 | 3317.79
| 9800 | 90.276 | 90.805 | 6400.23 | -57.37 | 3417.78
| 9900 | 90.276 | 90.805 | 6399.75 | -58.78 | 3517.77
| 10000 | 90.276 | 90.805 | 6399.27 | -60.18 | 3617.75
| 10100 | 90.276 | 90.805 | 6398.79 | -61.59 | 3717.74
| 10200 | 90.276 | 90.805 | 6398.3 | -62.99 | 3817.73
| 10300 | 90.276 | 90.805 | 6397.82 | -64.4 | 3917.72
| 10400 | 90.276 | 90.805 | 6397.34 | -65.8 | 4017.71
| 10500 | 90.276 | 90.805 | 6396.85 | -67.21 | 4117.7
| 10600 | 90.276 | 90.805 | 6396.37 | -68.61 | 4217.69
| 10700 | 90.276 | 90.805 | 6395.89 | -70.01 | 4317.68
| 10800 | 90.276 | 90.805 | 6395.41 | -71.42 | 4417.67
| 10873.18 | 90.276 | 90.805 | 6395.05 | -72.45 | 4490.84

## Lookup (hidden)
North Reference | RetunValue | Grid Type | ReturnValue | Deviation Indicator | ReturnValue
| 2 |  | 0 |  | 4
True |  | SPCS-Colorado Central-NAD27 |  | Directional
Grid |  | SPCS-Colorado Central-NAD83 |  | High Angle
|  | SPCS-Colorado North-NAD27 |  | Horizontal
SPCS-Colorado North-NAD83
SPCS-Colorado South-NAD27
SPCS-Colorado South-NAD83
UTM-Zone 12 NAD27
UTM-Zone 12 NAD83
UTM-Zone 13 NAD27
UTM-Zone 13 NAD83