## Data
Header Information | measured depth (ft) | inclination (°) | azimuth (°) | true vertical depth (ft) | northing +N/-S (ft) | easting +E/-W (ft)
Operator Name | 0 | 0 | 0 | 0 | 0 | 0
Bill Barrett Corp | 1000 | 0 | 0 | 1000 | 0 | 0
Operator Number | 1100 | 1.5 | 204.603 | 1099.99 | -1.19 | -0.54
10071 | 1200 | 3 | 204.603 | 1199.91 | -4.76 | -2.18
Well Name and Number | 1300 | 4.5 | 204.603 | 1299.69 | -10.71 | -4.9
70 Ranch 4-63-03-4856CDH | 1400 | 6 | 204.603 | 1399.27 | -19.03 | -8.71
API Number (if available) | 1500 | 7.5 | 204.603 | 1498.57 | -29.71 | -13.61
| 1526.56 | 7.898 | 204.603 | 1524.9 | -32.95 | -15.09
Location: QQ SEC TWP RGE | 1600 | 7.898 | 204.603 | 1597.64 | -42.12 | -19.29
NWSW Sec. 3, T4N-R63W | 1700 | 7.898 | 204.603 | 1696.69 | -54.62 | -25.01
Citing Type: Planned or Actual | 1800 | 7.898 | 204.603 | 1795.74 | -67.11 | -30.73
Planned | 1900 | 7.898 | 204.603 | 1894.79 | -79.6 | -36.45
Deviation Indicator | 2000 | 7.898 | 204.603 | 1993.84 | -92.1 | -42.17
Horizontal | 2100 | 7.898 | 204.603 | 2092.89 | -104.59 | -47.89
North Reference | 2200 | 7.898 | 204.603 | 2191.95 | -117.09 | -53.62
True | 2300 | 7.898 | 204.603 | 2291 | -129.58 | -59.34
Grid Type | 2400 | 7.898 | 204.603 | 2390.05 | -142.08 | -65.06
#VALUE! | 2500 | 7.898 | 204.603 | 2489.1 | -154.57 | -70.78
| 2600 | 7.898 | 204.603 | 2588.15 | -167.06 | -76.5
| 2700 | 7.898 | 204.603 | 2687.2 | -179.56 | -82.22
| 2800 | 7.898 | 204.603 | 2786.25 | -192.05 | -87.94
| 2900 | 7.898 | 204.603 | 2885.3 | -204.55 | -93.66
| 3000 | 7.898 | 204.603 | 2984.36 | -217.04 | -99.38
| 3100 | 7.898 | 204.603 | 3083.41 | -229.54 | -105.11
| 3200 | 7.898 | 204.603 | 3182.46 | -242.03 | -110.83
| 3300 | 7.898 | 204.603 | 3281.51 | -254.52 | -116.55
| 3400 | 7.898 | 204.603 | 3380.56 | -267.02 | -122.27
| 3500 | 7.898 | 204.603 | 3479.61 | -279.51 | -127.99
| 3600 | 7.898 | 204.603 | 3578.66 | -292.01 | -133.71
| 3700 | 7.898 | 204.603 | 3677.71 | -304.5 | -139.43
| 3800 | 7.898 | 204.603 | 3776.77 | -316.99 | -145.15
| 3900 | 7.898 | 204.603 | 3875.82 | -329.49 | -150.88
| 4000 | 7.898 | 204.603 | 3974.87 | -341.98 | -156.6
| 4100 | 7.898 | 204.603 | 4073.92 | -354.48 | -162.32
| 4200 | 7.898 | 204.603 | 4172.97 | -366.97 | -168.04
| 4300 | 7.898 | 204.603 | 4272.02 | -379.47 | -173.76
| 4400 | 7.898 | 204.603 | 4371.07 | -391.96 | -179.48
| 4500 | 7.898 | 204.603 | 4470.13 | -404.45 | -185.2
| 4600 | 7.898 | 204.603 | 4569.18 | -416.95 | -190.92
| 4700 | 7.898 | 204.603 | 4668.23 | -429.44 | -196.65
| 4800 | 7.898 | 204.603 | 4767.28 | -441.94 | -202.37
| 4900 | 7.898 | 204.603 | 4866.33 | -454.43 | -208.09
| 4954.29 | 7.898 | 204.603 | 4920.1 | -461.21 | -211.19
| 5000 | 7.213 | 204.603 | 4965.42 | -466.68 | -213.7
| 5100 | 5.713 | 204.603 | 5064.78 | -476.91 | -218.38
| 5200 | 4.213 | 204.603 | 5164.4 | -484.78 | -221.98
| 5300 | 2.713 | 204.603 | 5264.22 | -490.27 | -224.5
| 5400 | 1.213 | 204.603 | 5364.16 | -493.38 | -225.92
| 5480.85 | 0 | 0 | 5445 | -494.16 | -226.28
| 5500 | 0 | 0 | 5464.15 | -494.16 | -226.28
| 5600 | 0 | 0 | 5564.15 | -494.16 | -226.28
| 5700 | 0 | 0 | 5664.15 | -494.16 | -226.28
| 5800 | 0 | 0 | 5764.15 | -494.16 | -226.28
| 5900 | 0 | 0 | 5864.15 | -494.16 | -226.28
| 5980.85 | 0 | 0 | 5945 | -494.16 | -226.28
| 6000 | 1.915 | 90.856 | 5964.15 | -494.16 | -225.96
| 6050 | 6.915 | 90.856 | 6013.98 | -494.22 | -222.11
| 6100 | 11.915 | 90.856 | 6063.29 | -494.34 | -213.94
| 6150 | 16.915 | 90.856 | 6111.7 | -494.53 | -201.5
| 6200 | 21.915 | 90.856 | 6158.84 | -494.78 | -184.88
| 6250 | 26.915 | 90.856 | 6204.36 | -495.09 | -164.22
| 6300 | 31.915 | 90.856 | 6247.9 | -495.45 | -139.68
| 6350 | 36.915 | 90.856 | 6289.14 | -495.88 | -111.43
| 6400 | 41.915 | 90.856 | 6327.75 | -496.35 | -79.7
| 6450 | 46.915 | 90.856 | 6363.45 | -496.87 | -44.72
| 6500 | 51.915 | 90.856 | 6395.97 | -497.44 | -6.77
| 6550 | 56.915 | 90.856 | 6425.06 | -498.05 | 33.88
| 6600 | 61.915 | 90.856 | 6450.49 | -498.69 | 76.91
| 6650 | 66.915 | 90.856 | 6472.08 | -499.36 | 121.98
| 6700 | 71.915 | 90.856 | 6489.65 | -500.06 | 168.77
| 6750 | 76.915 | 90.856 | 6503.08 | -500.78 | 216.91
| 6800 | 81.915 | 90.856 | 6512.26 | -501.52 | 266.04
| 6850 | 86.915 | 90.856 | 6517.13 | -502.26 | 315.78
| 6882.65 | 90.18 | 90.856 | 6517.96 | -502.75 | 348.41
| 6900 | 90.18 | 90.856 | 6517.9 | -503.01 | 365.76
| 7000 | 90.18 | 90.856 | 6517.59 | -504.5 | 465.75
| 7100 | 90.18 | 90.856 | 6517.27 | -505.99 | 565.74
| 7200 | 90.18 | 90.856 | 6516.96 | -507.49 | 665.73
| 7300 | 90.18 | 90.856 | 6516.64 | -508.98 | 765.71
| 7400 | 90.18 | 90.856 | 6516.33 | -510.48 | 865.7
| 7500 | 90.18 | 90.856 | 6516.02 | -511.97 | 965.69
| 7600 | 90.18 | 90.856 | 6515.7 | -513.46 | 1065.68
| 7700 | 90.18 | 90.856 | 6515.39 | -514.96 | 1165.67
| 7800 | 90.18 | 90.856 | 6515.07 | -516.45 | 1265.66
| 7900 | 90.18 | 90.856 | 6514.76 | -517.95 | 1365.64
| 8000 | 90.18 | 90.856 | 6514.45 | -519.44 | 1465.63
| 8100 | 90.18 | 90.856 | 6514.13 | -520.93 | 1565.62
| 8200 | 90.18 | 90.856 | 6513.82 | -522.43 | 1665.61
| 8300 | 90.18 | 90.856 | 6513.5 | -523.92 | 1765.6
| 8400 | 90.18 | 90.856 | 6513.19 | -525.41 | 1865.59
| 8500 | 90.18 | 90.856 | 6512.88 | -526.91 | 1965.57
| 8600 | 90.18 | 90.856 | 6512.56 | -528.4 | 2065.56
| 8700 | 90.18 | 90.856 | 6512.25 | -529.9 | 2165.55
| 8800 | 90.18 | 90.856 | 6511.93 | -531.39 | 2265.54
| 8900 | 90.18 | 90.856 | 6511.62 | -532.88 | 2365.53
| 9000 | 90.18 | 90.856 | 6511.3 | -534.38 | 2465.52
| 9100 | 90.18 | 90.856 | 6510.99 | -535.87 | 2565.5
| 9200 | 90.18 | 90.856 | 6510.68 | -537.37 | 2665.49
| 9300 | 90.18 | 90.856 | 6510.36 | -538.86 | 2765.48
| 9400 | 90.18 | 90.856 | 6510.05 | -540.35 | 2865.47
| 9500 | 90.18 | 90.856 | 6509.73 | -541.85 | 2965.46
| 9600 | 90.18 | 90.856 | 6509.42 | -543.34 | 3065.45
| 9700 | 90.18 | 90.856 | 6509.11 | -544.84 | 3165.43
| 9800 | 90.18 | 90.856 | 6508.79 | -546.33 | 3265.42
| 9900 | 90.18 | 90.856 | 6508.48 | -547.82 | 3365.41
| 10000 | 90.18 | 90.856 | 6508.16 | -549.32 | 3465.4
| 10100 | 90.18 | 90.856 | 6507.85 | -550.81 | 3565.39
| 10200 | 90.18 | 90.856 | 6507.53 | -552.31 | 3665.38
| 10300 | 90.18 | 90.856 | 6507.22 | -553.8 | 3765.36
| 10400 | 90.18 | 90.856 | 6506.91 | -555.29 | 3865.35
| 10500 | 90.18 | 90.856 | 6506.59 | -556.79 | 3965.34
| 10600 | 90.18 | 90.856 | 6506.28 | -558.28 | 4065.33
| 10700 | 90.18 | 90.856 | 6505.96 | -559.78 | 4165.32
| 10800 | 90.18 | 90.856 | 6505.65 | -561.27 | 4265.31
| 10900 | 90.18 | 90.856 | 6505.34 | -562.76 | 4365.29
| 10997.78 | 90.18 | 90.856 | 6505.03 | -564.22 | 4463.06

## Lookup (hidden)
North Reference | RetunValue | Grid Type | ReturnValue | Deviation Indicator | ReturnValue
| 2 |  | 0 |  | 4
True |  | SPCS-Colorado Central-NAD27 |  | Directional
Grid |  | SPCS-Colorado Central-NAD83 |  | High Angle
|  | SPCS-Colorado North-NAD27 |  | Horizontal
SPCS-Colorado North-NAD83
SPCS-Colorado South-NAD27
SPCS-Colorado South-NAD83
UTM-Zone 12 NAD27
UTM-Zone 12 NAD83
UTM-Zone 13 NAD27
UTM-Zone 13 NAD83