## Data
Header Information | measured depth (ft) | inclination (°) | azimuth (°) | true vertical depth (ft) | northing +N/-S (ft) | easting +E/-W (ft)
Operator Name | 0 | 0 | 0 | 0 | 0 | 0
Bill Barrett Corp | 1000 | 0 | 0 | 1000 | 0 | 0
Operator Number | 1100 | 1.5 | 193.421 | 1099.99 | -1.27 | -0.3
10071 | 1200 | 3 | 193.421 | 1199.91 | -5.09 | -1.22
Well Name and Number | 1300 | 4.5 | 193.421 | 1299.69 | -11.45 | -2.73
70 Ranch 4-63-03-4956CH | 1400 | 6 | 193.421 | 1399.27 | -20.35 | -4.86
API Number (if available) | 1500 | 7.5 | 193.421 | 1498.57 | -31.79 | -7.58
| 1600 | 9 | 193.421 | 1597.54 | -45.74 | -10.92
Location: QQ SEC TWP RGE | 1700 | 10.5 | 193.421 | 1696.09 | -62.21 | -14.85
NWSW Sec. 3, T4N-R63W | 1800 | 12 | 193.421 | 1794.16 | -81.19 | -19.37
Citing Type: Planned or Actual | 1900 | 13.5 | 193.421 | 1891.7 | -102.66 | -24.5
Planned | 2000 | 15 | 193.421 | 1988.62 | -126.6 | -30.21
Deviation Indicator | 2100 | 16.5 | 193.421 | 2084.86 | -153 | -36.51
Horizontal | 2200 | 18 | 193.421 | 2180.36 | -181.84 | -43.39
North Reference | 2282.59 | 19.239 | 193.421 | 2258.62 | -207.49 | -49.51
True | 2300 | 19.239 | 193.421 | 2275.06 | -213.07 | -50.84
Grid Type | 2400 | 19.239 | 193.421 | 2369.48 | -245.12 | -58.49
#VALUE! | 2500 | 19.239 | 193.421 | 2463.89 | -277.18 | -66.14
| 2600 | 19.239 | 193.421 | 2558.31 | -309.23 | -73.79
| 2700 | 19.239 | 193.421 | 2652.72 | -341.28 | -81.43
| 2800 | 19.239 | 193.421 | 2747.14 | -373.33 | -89.08
| 2900 | 19.239 | 193.421 | 2841.55 | -405.38 | -96.73
| 3000 | 19.239 | 193.421 | 2935.97 | -437.43 | -104.38
| 3100 | 19.239 | 193.421 | 3030.38 | -469.48 | -112.03
| 3200 | 19.239 | 193.421 | 3124.8 | -501.53 | -119.67
| 3300 | 19.239 | 193.421 | 3219.21 | -533.58 | -127.32
| 3400 | 19.239 | 193.421 | 3313.63 | -565.63 | -134.97
| 3500 | 19.239 | 193.421 | 3408.05 | -597.68 | -142.62
| 3600 | 19.239 | 193.421 | 3502.46 | -629.73 | -150.27
| 3700 | 19.239 | 193.421 | 3596.88 | -661.78 | -157.91
| 3800 | 19.239 | 193.421 | 3691.29 | -693.84 | -165.56
| 3900 | 19.239 | 193.421 | 3785.71 | -725.89 | -173.21
| 4000 | 19.239 | 193.421 | 3880.12 | -757.94 | -180.86
| 4100 | 19.239 | 193.421 | 3974.54 | -789.99 | -188.51
| 4200 | 19.239 | 193.421 | 4068.95 | -822.04 | -196.15
| 4212.1 | 19.239 | 193.421 | 4080.38 | -825.92 | -197.08
| 4300 | 17.92 | 193.421 | 4163.69 | -853.16 | -203.58
| 4400 | 16.42 | 193.421 | 4259.23 | -881.87 | -210.43
| 4500 | 14.92 | 193.421 | 4355.51 | -908.14 | -216.7
| 4600 | 13.42 | 193.421 | 4452.47 | -931.96 | -222.38
| 4700 | 11.92 | 193.421 | 4550.03 | -953.29 | -227.47
| 4800 | 10.42 | 193.421 | 4648.13 | -972.13 | -231.97
| 4900 | 8.92 | 193.421 | 4746.71 | -988.47 | -235.87
| 5000 | 7.42 | 193.421 | 4845.69 | -1002.29 | -239.17
| 5100 | 5.92 | 193.421 | 4945.01 | -1013.59 | -241.86
| 5200 | 4.42 | 193.421 | 5044.6 | -1022.36 | -243.95
| 5300 | 2.92 | 193.421 | 5144.4 | -1028.58 | -245.44
| 5400 | 1.42 | 193.421 | 5244.32 | -1032.27 | -246.32
| 5494.69 | 0 | 0 | 5339 | -1033.41 | -246.59
| 5500 | 0 | 0 | 5344.31 | -1033.41 | -246.59
| 5600 | 0 | 0 | 5444.31 | -1033.41 | -246.59
| 5700 | 0 | 0 | 5544.31 | -1033.41 | -246.59
| 5800 | 0 | 0 | 5644.31 | -1033.41 | -246.59
| 5900 | 0 | 0 | 5744.31 | -1033.41 | -246.59
| 5994.69 | 0 | 0 | 5839 | -1033.41 | -246.59
| 6000 | 0.531 | 90.858 | 5844.31 | -1033.41 | -246.57
| 6050 | 5.531 | 90.858 | 5894.23 | -1033.45 | -243.92
| 6100 | 10.531 | 90.858 | 5943.72 | -1033.55 | -236.94
| 6150 | 15.531 | 90.858 | 5992.42 | -1033.72 | -225.67
| 6200 | 20.531 | 90.858 | 6039.95 | -1033.95 | -210.2
| 6250 | 25.531 | 90.858 | 6085.95 | -1034.25 | -190.65
| 6300 | 30.531 | 90.858 | 6130.07 | -1034.6 | -167.16
| 6350 | 35.531 | 90.858 | 6171.97 | -1035.01 | -139.92
| 6400 | 40.531 | 90.858 | 6211.34 | -1035.47 | -109.13
| 6450 | 45.531 | 90.858 | 6247.88 | -1035.98 | -75.02
| 6500 | 50.531 | 90.858 | 6281.31 | -1036.54 | -37.86
| 6550 | 55.531 | 90.858 | 6311.37 | -1037.13 | 2.07
| 6600 | 60.531 | 90.858 | 6337.83 | -1037.77 | 44.47
| 6650 | 65.531 | 90.858 | 6360.5 | -1038.44 | 89.01
| 6700 | 70.531 | 90.858 | 6379.2 | -1039.13 | 135.36
| 6750 | 75.531 | 90.858 | 6393.79 | -1039.85 | 183.16
| 6800 | 80.531 | 90.858 | 6404.15 | -1040.58 | 232.05
| 6850 | 85.531 | 90.858 | 6410.22 | -1041.32 | 281.66
| 6897.47 | 90.278 | 90.858 | 6411.95 | -1042.03 | 329.09
| 6900 | 90.278 | 90.858 | 6411.94 | -1042.07 | 331.61
| 7000 | 90.278 | 90.858 | 6411.45 | -1043.57 | 431.6
| 7100 | 90.278 | 90.858 | 6410.97 | -1045.06 | 531.59
| 7200 | 90.278 | 90.858 | 6410.48 | -1046.56 | 631.58
| 7300 | 90.278 | 90.858 | 6410 | -1048.06 | 731.56
| 7400 | 90.278 | 90.858 | 6409.51 | -1049.56 | 831.55
| 7500 | 90.278 | 90.858 | 6409.02 | -1051.05 | 931.54
| 7600 | 90.278 | 90.858 | 6408.54 | -1052.55 | 1031.53
| 7700 | 90.278 | 90.858 | 6408.05 | -1054.05 | 1131.51
| 7800 | 90.278 | 90.858 | 6407.57 | -1055.55 | 1231.5
| 7900 | 90.278 | 90.858 | 6407.08 | -1057.04 | 1331.49
| 8000 | 90.278 | 90.858 | 6406.6 | -1058.54 | 1431.48
| 8100 | 90.278 | 90.858 | 6406.11 | -1060.04 | 1531.46
| 8200 | 90.278 | 90.858 | 6405.62 | -1061.54 | 1631.45
| 8300 | 90.278 | 90.858 | 6405.14 | -1063.03 | 1731.44
| 8400 | 90.278 | 90.858 | 6404.65 | -1064.53 | 1831.43
| 8500 | 90.278 | 90.858 | 6404.17 | -1066.03 | 1931.41
| 8600 | 90.278 | 90.858 | 6403.68 | -1067.53 | 2031.4
| 8700 | 90.278 | 90.858 | 6403.19 | -1069.02 | 2131.39
| 8800 | 90.278 | 90.858 | 6402.71 | -1070.52 | 2231.38
| 8900 | 90.278 | 90.858 | 6402.22 | -1072.02 | 2331.37
| 9000 | 90.278 | 90.858 | 6401.74 | -1073.51 | 2431.35
| 9100 | 90.278 | 90.858 | 6401.25 | -1075.01 | 2531.34
| 9200 | 90.278 | 90.858 | 6400.76 | -1076.51 | 2631.33
| 9300 | 90.278 | 90.858 | 6400.28 | -1078.01 | 2731.32
| 9400 | 90.278 | 90.858 | 6399.79 | -1079.5 | 2831.3
| 9500 | 90.278 | 90.858 | 6399.31 | -1081 | 2931.29
| 9600 | 90.278 | 90.858 | 6398.82 | -1082.5 | 3031.28
| 9700 | 90.278 | 90.858 | 6398.33 | -1084 | 3131.27
| 9800 | 90.278 | 90.858 | 6397.85 | -1085.49 | 3231.25
| 9900 | 90.278 | 90.858 | 6397.36 | -1086.99 | 3331.24
| 10000 | 90.278 | 90.858 | 6396.88 | -1088.49 | 3431.23
| 10100 | 90.278 | 90.858 | 6396.39 | -1089.99 | 3531.22
| 10200 | 90.278 | 90.858 | 6395.91 | -1091.48 | 3631.2
| 10300 | 90.278 | 90.858 | 6395.42 | -1092.98 | 3731.19
| 10400 | 90.278 | 90.858 | 6394.93 | -1094.48 | 3831.18
| 10500 | 90.278 | 90.858 | 6394.45 | -1095.98 | 3931.17
| 10600 | 90.278 | 90.858 | 6393.96 | -1097.47 | 4031.15
| 10700 | 90.278 | 90.858 | 6393.48 | -1098.97 | 4131.14
| 10800 | 90.278 | 90.858 | 6392.99 | -1100.47 | 4231.13
| 10900 | 90.278 | 90.858 | 6392.5 | -1101.97 | 4331.12
| 11001.37 | 90.278 | 90.858 | 6392.01 | -1103.48 | 4432.47

## Lookup (hidden)
North Reference | RetunValue | Grid Type | ReturnValue | Deviation Indicator | ReturnValue
| 2 |  | 0 |  | 4
True |  | SPCS-Colorado Central-NAD27 |  | Directional
Grid |  | SPCS-Colorado Central-NAD83 |  | High Angle
|  | SPCS-Colorado North-NAD27 |  | Horizontal
SPCS-Colorado North-NAD83
SPCS-Colorado South-NAD27
SPCS-Colorado South-NAD83
UTM-Zone 12 NAD27
UTM-Zone 12 NAD83
UTM-Zone 13 NAD27
UTM-Zone 13 NAD83