## Data
Header Information | measured depth (ft) | inclination (°) | azimuth (°) | true vertical depth (ft) | northing +N/-S (ft) | easting +E/-W (ft)
Operator Name | 100 | 0 | 0 | 100 | 0 | 0
Encana Oil & Gas | 200 | 0 | 0 | 200 | 0 | 0
Operator Number | 300 | 1 | 325.3 | 300 | 0.7 | -0.5
100185 | 400 | 2 | 325.3 | 400 | 2.9 | -2
Well Name and Number | 500 | 3 | 325.3 | 499.9 | 6.5 | -4.5
BOYD 3B-19H-M368 | 600 | 4 | 325.3 | 599.7 | 11.5 | -7.9
API Number (if available) | 700 | 5 | 325.3 | 699.4 | 17.9 | -12.4
| 800 | 6 | 325.3 | 798.9 | 25.8 | -17.9
Location: QQ SEC TWP RGE | 900 | 7 | 325.3 | 898.3 | 35.1 | -24.3
S19-T3N-R68W | 1000 | 8 | 325.3 | 997.4 | 45.8 | -31.7
Citing Type: Planned or Actual | 1100 | 9 | 325.3 | 1096.3 | 58 | -40.2
PLANNED | 1200 | 10 | 325.3 | 1194.9 | 71.6 | -49.5
Deviation Indicator | 1228.8 | 10.29 | 325.3 | 1223.3 | 75.7 | -52.4
Horizontal | 1300 | 10.29 | 325.3 | 1293.3 | 86.2 | -59.7
North Reference | 1400 | 10.29 | 325.3 | 1391.7 | 100.9 | -69.8
True | 1500 | 10.29 | 325.3 | 1490.1 | 115.6 | -80
Grid Type | 1600 | 10.29 | 325.3 | 1588.5 | 130.2 | -90.2
#VALUE! | 1700 | 10.29 | 325.3 | 1686.9 | 144.9 | -100.3
| 1800 | 10.29 | 325.3 | 1785.3 | 159.6 | -110.5
| 1900 | 10.29 | 325.3 | 1883.7 | 174.3 | -120.7
| 2000 | 10.29 | 325.3 | 1982.1 | 189 | -130.8
| 2100 | 10.29 | 325.3 | 2080.5 | 203.7 | -141
| 2200 | 10.29 | 325.3 | 2178.9 | 218.4 | -151.2
| 2300 | 10.29 | 325.3 | 2277.3 | 233 | -161.3
| 2400 | 10.29 | 325.3 | 2375.6 | 247.7 | -171.5
| 2500 | 10.29 | 325.3 | 2474 | 262.4 | -181.7
| 2600 | 10.29 | 325.3 | 2572.4 | 277.1 | -191.8
| 2700 | 10.29 | 325.3 | 2670.8 | 291.8 | -202
| 2800 | 10.29 | 325.3 | 2769.2 | 306.5 | -212.2
| 2900 | 10.29 | 325.3 | 2867.6 | 321.1 | -222.3
| 3000 | 10.29 | 325.3 | 2966 | 335.8 | -232.5
| 3100 | 10.29 | 325.3 | 3064.4 | 350.5 | -242.7
| 3200 | 10.29 | 325.3 | 3162.8 | 365.2 | -252.8
| 3300 | 10.29 | 325.3 | 3261.2 | 379.9 | -263
| 3400 | 10.29 | 325.3 | 3359.6 | 394.6 | -273.2
| 3500 | 10.29 | 325.3 | 3458 | 409.3 | -283.3
| 3600 | 10.29 | 325.3 | 3556.4 | 423.9 | -293.5
| 3700 | 10.29 | 325.3 | 3654.7 | 438.6 | -303.7
| 3800 | 10.29 | 325.3 | 3753.1 | 453.3 | -313.8
| 3900 | 10.29 | 325.3 | 3851.5 | 468 | -324
| 4000 | 10.29 | 325.3 | 3949.9 | 482.7 | -334.2
| 4100 | 10.29 | 325.3 | 4048.3 | 497.4 | -344.3
| 4200 | 10.29 | 325.3 | 4146.7 | 512 | -354.5
| 4300 | 10.29 | 325.3 | 4245.1 | 526.7 | -364.7
| 4400 | 10.29 | 325.3 | 4343.5 | 541.4 | -374.8
| 4500 | 10.29 | 325.3 | 4441.9 | 556.1 | -385
| 4600 | 10.29 | 325.3 | 4540.3 | 570.8 | -395.2
| 4700 | 10.29 | 325.3 | 4638.7 | 585.5 | -405.3
| 4800 | 10.29 | 325.3 | 4737.1 | 600.2 | -415.5
| 4900 | 10.29 | 325.3 | 4835.5 | 614.8 | -425.7
| 5000 | 10.29 | 325.3 | 4933.8 | 629.5 | -435.8
| 5100 | 10.29 | 325.3 | 5032.2 | 644.2 | -446
| 5200 | 10.29 | 325.3 | 5130.6 | 658.9 | -456.2
| 5300 | 10.29 | 325.3 | 5229 | 673.6 | -466.3
| 5400 | 10.29 | 325.3 | 5327.4 | 688.3 | -476.5
| 5500 | 10.29 | 325.3 | 5425.8 | 702.9 | -486.7
| 5600 | 10.29 | 325.3 | 5524.2 | 717.6 | -496.8
| 5700 | 10.29 | 325.3 | 5622.6 | 732.3 | -507
| 5800 | 10.29 | 325.3 | 5721 | 747 | -517.2
| 5900 | 10.29 | 325.3 | 5819.4 | 761.7 | -527.3
| 6000 | 10.29 | 325.3 | 5917.8 | 776.4 | -537.5
| 6100 | 10.29 | 325.3 | 6016.2 | 791.1 | -547.7
| 6200 | 10.29 | 325.3 | 6114.5 | 805.7 | -557.8
| 6300 | 10.29 | 325.3 | 6212.9 | 820.4 | -568
| 6400 | 10.29 | 325.3 | 6311.3 | 835.1 | -578.2
| 6506.1 | 10.29 | 325.3 | 6415.7 | 850.7 | -588.9
| 6550 | 8.61 | 350.32 | 6459 | 857.1 | -591.7
| 6600 | 9.2 | 22.84 | 6508.5 | 864.5 | -590.8
| 6650 | 12.03 | 45.55 | 6557.6 | 871.9 | -585.5
| 6700 | 15.95 | 58.53 | 6606.2 | 879.1 | -575.9
| 6750 | 20.34 | 66.26 | 6653.7 | 886.2 | -562.1
| 6800 | 24.96 | 71.3 | 6699.8 | 893.1 | -544.2
| 6850 | 29.69 | 74.83 | 6744.2 | 899.7 | -522.2
| 6900 | 34.49 | 77.45 | 6786.6 | 906 | -496.4
| 6950 | 39.34 | 79.51 | 6826.5 | 912 | -467
| 7000 | 44.21 | 81.18 | 6863.8 | 917.6 | -434.2
| 7050 | 49.11 | 82.57 | 6898.1 | 922.7 | -398.2
| 7100 | 54.02 | 83.78 | 6929.2 | 927.3 | -359.3
| 7150 | 58.94 | 84.84 | 6956.8 | 931.4 | -317.8
| 7200 | 63.87 | 85.8 | 6980.7 | 935 | -274.1
| 7250 | 68.8 | 86.68 | 7000.8 | 938 | -228.4
| 7300 | 73.74 | 87.51 | 7016.8 | 940.4 | -181.1
| 7350 | 78.68 | 88.29 | 7028.7 | 942.2 | -132.6
| 7400 | 83.63 | 89.05 | 7036.4 | 943.3 | -83.2
| 7450 | 88.57 | 89.79 | 7039.8 | 943.8 | -33.4
| 7464.4 | 90 | 90 | 7040 | 943.9 | -19
| 7500 | 90 | 90 | 7040 | 943.9 | 16.6
| 7600 | 90 | 90 | 7040 | 943.9 | 116.6
| 7700 | 90 | 90 | 7040 | 943.9 | 216.6
| 7800 | 90 | 90 | 7040 | 943.9 | 316.6
| 7900 | 90 | 90 | 7040 | 943.9 | 416.6
| 8000 | 90 | 90 | 7040 | 943.9 | 516.6
| 8100 | 90 | 90 | 7040 | 943.9 | 616.6
| 8200 | 90 | 90 | 7040 | 943.9 | 716.6
| 8300 | 90 | 90 | 7040 | 943.9 | 816.6
| 8400 | 90 | 90 | 7040 | 943.9 | 916.6
| 8500 | 90 | 90 | 7040 | 943.9 | 1016.6
| 8600 | 90 | 90 | 7040 | 943.9 | 1116.6
| 8700 | 90 | 90 | 7040 | 943.9 | 1216.6
| 8800 | 90 | 90 | 7040 | 943.9 | 1316.6
| 8900 | 90 | 90 | 7040 | 943.9 | 1416.6
| 9000 | 90 | 90 | 7040 | 943.9 | 1516.6
| 9100 | 90 | 90 | 7040 | 943.9 | 1616.6
| 9200 | 90 | 90 | 7040 | 943.9 | 1716.6
| 9300 | 90 | 90 | 7040 | 943.9 | 1816.6
| 9400 | 90 | 90 | 7040 | 943.9 | 1916.6
| 9500 | 90 | 90 | 7040 | 943.9 | 2016.6
| 9600 | 90 | 90 | 7040 | 943.9 | 2116.6
| 9700 | 90 | 90 | 7040 | 943.9 | 2216.6
| 9800 | 90 | 90 | 7040 | 943.9 | 2316.6
| 9900 | 90 | 90 | 7040 | 943.9 | 2416.6
| 10000 | 90 | 90 | 7040 | 943.9 | 2516.6
| 10100 | 90 | 90 | 7040 | 943.9 | 2616.6
| 10200 | 90 | 90 | 7040 | 943.9 | 2716.6
| 10300 | 90 | 90 | 7040 | 943.9 | 2816.6
| 10400 | 90 | 90 | 7040 | 943.9 | 2916.6
| 10500 | 90 | 90 | 7040 | 943.9 | 3016.6
| 10600 | 90 | 90 | 7040 | 943.9 | 3116.6
| 10700 | 90 | 90 | 7040 | 943.9 | 3216.6
| 10800 | 90 | 90 | 7040 | 943.9 | 3316.6
| 10900 | 90 | 90 | 7040 | 943.9 | 3416.6
| 11000 | 90 | 90 | 7040 | 943.9 | 3516.6
| 11100 | 90 | 90 | 7040 | 943.9 | 3616.6
| 11200 | 90 | 90 | 7040 | 943.9 | 3716.6
| 11300 | 90 | 90 | 7040 | 943.9 | 3816.6
| 11400 | 90 | 90 | 7040 | 943.9 | 3916.6
| 11500 | 90 | 90 | 7040 | 943.9 | 4016.6
| 11600 | 90 | 90 | 7040 | 943.9 | 4116.6
| 11664.4 | 90 | 90 | 7040 | 943.9 | 4181

## Lookup (hidden)
North Reference | RetunValue | Grid Type | ReturnValue | Deviation Indicator | ReturnValue
| 2 |  | 0 |  | 4
True |  | SPCS-Colorado Central-NAD27 |  | Directional
Grid |  | SPCS-Colorado Central-NAD83 |  | High Angle
|  | SPCS-Colorado North-NAD27 |  | Horizontal
SPCS-Colorado North-NAD83
SPCS-Colorado South-NAD27
SPCS-Colorado South-NAD83
UTM-Zone 12 NAD27
UTM-Zone 12 NAD83
UTM-Zone 13 NAD27
UTM-Zone 13 NAD83