## Data
Header Information | measured depth (ft) | inclination (°) | azimuth (°) | true vertical depth (ft) | northing +N/-S (ft) | easting +E/-W (ft)
Operator Name | 100 | 0 | 0 | 100 | 0 | 0
Encana Oil & Gas | 200 | 0 | 0 | 200 | 0 | 0
Operator Number | 300 | 0 | 0 | 300 | 0 | 0
100185 | 400 | 1 | 312.36 | 400 | 0.6 | -0.6
Well Name and Number | 500 | 2 | 312.36 | 500 | 2.4 | -2.6
BOYD 3C-19H-M368 | 600 | 3 | 312.36 | 599.9 | 5.3 | -5.8
API Number (if available) | 700 | 4 | 312.36 | 699.7 | 9.4 | -10.3
| 800 | 5 | 312.36 | 799.4 | 14.7 | -16.1
Location: QQ SEC TWP RGE | 900 | 6 | 312.36 | 898.9 | 21.1 | -23.2
S19-T3N-R68W | 1000 | 7 | 312.36 | 998.3 | 28.8 | -31.6
Citing Type: Planned or Actual | 1100 | 8 | 312.36 | 1097.4 | 37.6 | -41.2
PLANNED | 1132.2 | 8.32 | 312.36 | 1129.3 | 40.7 | -44.6
Deviation Indicator | 1200 | 8.32 | 312.36 | 1196.4 | 47.3 | -51.8
Horizontal | 1300 | 8.32 | 312.36 | 1295.3 | 57 | -62.5
North Reference | 1400 | 8.32 | 312.36 | 1394.3 | 66.8 | -73.2
True | 1500 | 8.32 | 312.36 | 1493.2 | 76.5 | -83.9
Grid Type | 1600 | 8.32 | 312.36 | 1592.2 | 86.3 | -94.6
#VALUE! | 1700 | 8.32 | 312.36 | 1691.1 | 96 | -105.3
| 1800 | 8.32 | 312.36 | 1790 | 105.8 | -116
| 1900 | 8.32 | 312.36 | 1889 | 115.5 | -126.7
| 2000 | 8.32 | 312.36 | 1987.9 | 125.3 | -137.4
| 2100 | 8.32 | 312.36 | 2086.9 | 135 | -148.1
| 2200 | 8.32 | 312.36 | 2185.8 | 144.8 | -158.8
| 2300 | 8.32 | 312.36 | 2284.8 | 154.5 | -169.5
| 2400 | 8.32 | 312.36 | 2383.7 | 164.3 | -180.2
| 2500 | 8.32 | 312.36 | 2482.7 | 174 | -190.9
| 2600 | 8.32 | 312.36 | 2581.6 | 183.8 | -201.6
| 2700 | 8.32 | 312.36 | 2680.6 | 193.5 | -212.3
| 2800 | 8.32 | 312.36 | 2779.5 | 203.3 | -223
| 2900 | 8.32 | 312.36 | 2878.5 | 213 | -233.7
| 3000 | 8.32 | 312.36 | 2977.4 | 222.8 | -244.3
| 3100 | 8.32 | 312.36 | 3076.4 | 232.6 | -255
| 3200 | 8.32 | 312.36 | 3175.3 | 242.3 | -265.7
| 3300 | 8.32 | 312.36 | 3274.2 | 252.1 | -276.4
| 3400 | 8.32 | 312.36 | 3373.2 | 261.8 | -287.1
| 3500 | 8.32 | 312.36 | 3472.1 | 271.6 | -297.8
| 3600 | 8.32 | 312.36 | 3571.1 | 281.3 | -308.5
| 3700 | 8.32 | 312.36 | 3670 | 291.1 | -319.2
| 3800 | 8.32 | 312.36 | 3769 | 300.8 | -329.9
| 3900 | 8.32 | 312.36 | 3867.9 | 310.6 | -340.6
| 4000 | 8.32 | 312.36 | 3966.9 | 320.3 | -351.3
| 4100 | 8.32 | 312.36 | 4065.8 | 330.1 | -362
| 4200 | 8.32 | 312.36 | 4164.8 | 339.8 | -372.7
| 4300 | 8.32 | 312.36 | 4263.7 | 349.6 | -383.4
| 4400 | 8.32 | 312.36 | 4362.7 | 359.3 | -394.1
| 4500 | 8.32 | 312.36 | 4461.6 | 369.1 | -404.8
| 4600 | 8.32 | 312.36 | 4560.6 | 378.8 | -415.5
| 4700 | 8.32 | 312.36 | 4659.5 | 388.6 | -426.2
| 4800 | 8.32 | 312.36 | 4758.5 | 398.3 | -436.9
| 4900 | 8.32 | 312.36 | 4857.4 | 408.1 | -447.6
| 5000 | 8.32 | 312.36 | 4956.3 | 417.8 | -458.3
| 5100 | 8.32 | 312.36 | 5055.3 | 427.6 | -468.9
| 5200 | 8.32 | 312.36 | 5154.2 | 437.4 | -479.6
| 5300 | 8.32 | 312.36 | 5253.2 | 447.1 | -490.3
| 5400 | 8.32 | 312.36 | 5352.1 | 456.9 | -501
| 5500 | 8.32 | 312.36 | 5451.1 | 466.6 | -511.7
| 5600 | 8.32 | 312.36 | 5550 | 476.4 | -522.4
| 5700 | 8.32 | 312.36 | 5649 | 486.1 | -533.1
| 5800 | 8.32 | 312.36 | 5747.9 | 495.9 | -543.8
| 5900 | 8.32 | 312.36 | 5846.9 | 505.6 | -554.5
| 6000 | 8.32 | 312.36 | 5945.8 | 515.4 | -565.2
| 6100 | 8.32 | 312.36 | 6044.8 | 525.1 | -575.9
| 6200 | 8.32 | 312.36 | 6143.7 | 534.9 | -586.6
| 6244.6 | 8.32 | 312.36 | 6187.8 | 539.2 | -591.4
| 6250 | 7.93 | 315.02 | 6193.2 | 539.7 | -591.9
| 6300 | 5.66 | 353.93 | 6242.9 | 544.6 | -594.6
| 6350 | 7.14 | 38.13 | 6292.6 | 549.5 | -593
| 6400 | 10.95 | 59.36 | 6342 | 554.4 | -586.9
| 6450 | 15.44 | 69.1 | 6390.6 | 559.2 | -576.6
| 6500 | 20.17 | 74.44 | 6438.2 | 563.9 | -562.1
| 6550 | 25 | 77.8 | 6484.4 | 568.4 | -543.5
| 6600 | 29.89 | 80.13 | 6528.7 | 572.8 | -520.8
| 6650 | 34.8 | 81.85 | 6571 | 577 | -494.4
| 6700 | 39.74 | 83.19 | 6610.7 | 580.9 | -464.4
| 6750 | 44.68 | 84.28 | 6647.8 | 584.6 | -431
| 6800 | 49.64 | 85.19 | 6681.8 | 587.9 | -394.5
| 6850 | 54.6 | 85.98 | 6712.4 | 590.9 | -355.2
| 6900 | 59.57 | 86.68 | 6739.6 | 593.6 | -313.3
| 6950 | 64.53 | 87.31 | 6763 | 595.9 | -269.2
| 7000 | 69.51 | 87.89 | 6782.6 | 597.8 | -223.3
| 7050 | 74.48 | 88.43 | 6798 | 599.4 | -175.7
| 7100 | 79.45 | 88.95 | 6809.3 | 600.5 | -127.1
| 7150 | 84.43 | 89.45 | 6816.3 | 601.2 | -77.6
| 7200 | 89.41 | 89.94 | 6819 | 601.4 | -27.7
| 7206 | 90 | 90 | 6819 | 601.4 | -21.7
| 7300 | 90 | 90 | 6819 | 601.4 | 72.3
| 7400 | 90 | 90 | 6819 | 601.4 | 172.3
| 7500 | 90 | 90 | 6819 | 601.4 | 272.3
| 7600 | 90 | 90 | 6819 | 601.4 | 372.3
| 7700 | 90 | 90 | 6819 | 601.4 | 472.3
| 7800 | 90 | 90 | 6819 | 601.4 | 572.3
| 7900 | 90 | 90 | 6819 | 601.4 | 672.3
| 8000 | 90 | 90 | 6819 | 601.4 | 772.3
| 8100 | 90 | 90 | 6819 | 601.4 | 872.3
| 8200 | 90 | 90 | 6819 | 601.4 | 972.3
| 8300 | 90 | 90 | 6819 | 601.4 | 1072.3
| 8400 | 90 | 90 | 6819 | 601.4 | 1172.3
| 8500 | 90 | 90 | 6819 | 601.4 | 1272.3
| 8600 | 90 | 90 | 6819 | 601.4 | 1372.3
| 8700 | 90 | 90 | 6819 | 601.4 | 1472.3
| 8800 | 90 | 90 | 6819 | 601.4 | 1572.3
| 8900 | 90 | 90 | 6819 | 601.4 | 1672.3
| 9000 | 90 | 90 | 6819 | 601.4 | 1772.3
| 9100 | 90 | 90 | 6819 | 601.4 | 1872.3
| 9200 | 90 | 90 | 6819 | 601.4 | 1972.3
| 9300 | 90 | 90 | 6819 | 601.4 | 2072.3
| 9400 | 90 | 90 | 6819 | 601.4 | 2172.3
| 9500 | 90 | 90 | 6819 | 601.4 | 2272.3
| 9600 | 90 | 90 | 6819 | 601.4 | 2372.3
| 9700 | 90 | 90 | 6819 | 601.4 | 2472.3
| 9800 | 90 | 90 | 6819 | 601.4 | 2572.3
| 9900 | 90 | 90 | 6819 | 601.4 | 2672.3
| 10000 | 90 | 90 | 6819 | 601.4 | 2772.3
| 10100 | 90 | 90 | 6819 | 601.4 | 2872.3
| 10200 | 90 | 90 | 6819 | 601.4 | 2972.3
| 10300 | 90 | 90 | 6819 | 601.4 | 3072.3
| 10400 | 90 | 90 | 6819 | 601.4 | 3172.3
| 10500 | 90 | 90 | 6819 | 601.4 | 3272.3
| 10600 | 90 | 90 | 6819 | 601.4 | 3372.3
| 10700 | 90 | 90 | 6819 | 601.4 | 3472.3
| 10800 | 90 | 90 | 6819 | 601.4 | 3572.3
| 10900 | 90 | 90 | 6819 | 601.4 | 3672.3
| 11000 | 90 | 90 | 6819 | 601.4 | 3772.3
| 11100 | 90 | 90 | 6819 | 601.4 | 3872.3
| 11200 | 90 | 90 | 6819 | 601.4 | 3972.3
| 11300 | 90 | 90 | 6819 | 601.4 | 4072.3
| 11406 | 90 | 90 | 6819 | 601.4 | 4178.3

## Lookup (hidden)
North Reference | RetunValue | Grid Type | ReturnValue | Deviation Indicator | ReturnValue
| 2 |  | 0 |  | 4
True |  | SPCS-Colorado Central-NAD27 |  | Directional
Grid |  | SPCS-Colorado Central-NAD83 |  | High Angle
|  | SPCS-Colorado North-NAD27 |  | Horizontal
SPCS-Colorado North-NAD83
SPCS-Colorado South-NAD27
SPCS-Colorado South-NAD83
UTM-Zone 12 NAD27
UTM-Zone 12 NAD83
UTM-Zone 13 NAD27
UTM-Zone 13 NAD83