## Data
Header Information | measured depth (ft) | inclination (°) | azimuth (°) | true vertical depth (ft) | northing +N/-S (ft) | easting +E/-W (ft)
Operator Name | 100 | 0 | 0 | 100 | 0 | 0
Encana Oil & Gas | 200 | 0 | 0 | 200 | 0 | 0
Operator Number | 300 | 0 | 0 | 300 | 0 | 0
100185 | 400 | 0 | 0 | 400 | 0 | 0
Well Name and Number | 500 | 1 | 237.41 | 500 | -0.5 | -0.7
BOYD 3F-19H-M368 | 600 | 2 | 237.41 | 600 | -1.9 | -2.9
API Number (if available) | 700 | 3 | 237.41 | 699.9 | -4.2 | -6.6
| 800 | 4 | 237.41 | 799.7 | -7.5 | -11.8
Location: QQ SEC TWP RGE | 900 | 5 | 237.41 | 899.4 | -11.7 | -18.4
S19-T3N-R68W | 1000 | 6 | 237.41 | 998.9 | -16.9 | -26.4
Citing Type: Planned or Actual | 1104.5 | 7.05 | 237.41 | 1102.8 | -23.3 | -36.4
PLANNED | 1200 | 7.05 | 237.41 | 1197.5 | -29.6 | -46.3
Deviation Indicator | 1300 | 7.05 | 237.41 | 1296.7 | -36.2 | -56.6
Horizontal | 1400 | 7.05 | 237.41 | 1396 | -42.8 | -67
North Reference | 1500 | 7.05 | 237.41 | 1495.2 | -49.4 | -77.3
True | 1600 | 7.05 | 237.41 | 1594.5 | -56 | -87.6
Grid Type | 1700 | 7.05 | 237.41 | 1693.7 | -62.6 | -98
#VALUE! | 1800 | 7.05 | 237.41 | 1793 | -69.3 | -108.3
| 1900 | 7.05 | 237.41 | 1892.2 | -75.9 | -118.7
| 2000 | 7.05 | 237.41 | 1991.5 | -82.5 | -129
| 2100 | 7.05 | 237.41 | 2090.7 | -89.1 | -139.3
| 2200 | 7.05 | 237.41 | 2190 | -95.7 | -149.7
| 2300 | 7.05 | 237.41 | 2289.2 | -102.3 | -160
| 2400 | 7.05 | 237.41 | 2388.4 | -108.9 | -170.3
| 2500 | 7.05 | 237.41 | 2487.7 | -115.5 | -180.7
| 2600 | 7.05 | 237.41 | 2586.9 | -122.1 | -191
| 2700 | 7.05 | 237.41 | 2686.2 | -128.7 | -201.3
| 2800 | 7.05 | 237.41 | 2785.4 | -135.3 | -211.7
| 2900 | 7.05 | 237.41 | 2884.7 | -141.9 | -222
| 3000 | 7.05 | 237.41 | 2983.9 | -148.5 | -232.3
| 3100 | 7.05 | 237.41 | 3083.2 | -155.1 | -242.7
| 3200 | 7.05 | 237.41 | 3182.4 | -161.8 | -253
| 3300 | 7.05 | 237.41 | 3281.6 | -168.4 | -263.3
| 3400 | 7.05 | 237.41 | 3380.9 | -175 | -273.7
| 3500 | 7.05 | 237.41 | 3480.1 | -181.6 | -284
| 3600 | 7.05 | 237.41 | 3579.4 | -188.2 | -294.3
| 3700 | 7.05 | 237.41 | 3678.6 | -194.8 | -304.7
| 3800 | 7.05 | 237.41 | 3777.9 | -201.4 | -315
| 3900 | 7.05 | 237.41 | 3877.1 | -208 | -325.3
| 4000 | 7.05 | 237.41 | 3976.4 | -214.6 | -335.7
| 4100 | 7.05 | 237.41 | 4075.6 | -221.2 | -346
| 4200 | 7.05 | 237.41 | 4174.9 | -227.8 | -356.3
| 4300 | 7.05 | 237.41 | 4274.1 | -234.4 | -366.7
| 4400 | 7.05 | 237.41 | 4373.3 | -241 | -377
| 4500 | 7.05 | 237.41 | 4472.6 | -247.6 | -387.3
| 4600 | 7.05 | 237.41 | 4571.8 | -254.3 | -397.7
| 4700 | 7.05 | 237.41 | 4671.1 | -260.9 | -408
| 4800 | 7.05 | 237.41 | 4770.3 | -267.5 | -418.3
| 4900 | 7.05 | 237.41 | 4869.6 | -274.1 | -428.7
| 5000 | 7.05 | 237.41 | 4968.8 | -280.7 | -439
| 5100 | 7.05 | 237.41 | 5068.1 | -287.3 | -449.3
| 5200 | 7.05 | 237.41 | 5167.3 | -293.9 | -459.7
| 5300 | 7.05 | 237.41 | 5266.5 | -300.5 | -470
| 5400 | 7.05 | 237.41 | 5365.8 | -307.1 | -480.3
| 5500 | 7.05 | 237.41 | 5465 | -313.7 | -490.7
| 5600 | 7.05 | 237.41 | 5564.3 | -320.3 | -501
| 5700 | 7.05 | 237.41 | 5663.5 | -326.9 | -511.3
| 5800 | 7.05 | 237.41 | 5762.8 | -333.5 | -521.7
| 5900 | 7.05 | 237.41 | 5862 | -340.1 | -532
| 6000 | 7.05 | 237.41 | 5961.3 | -346.8 | -542.3
| 6100 | 7.05 | 237.41 | 6060.5 | -353.4 | -552.7
| 6200 | 7.05 | 237.41 | 6159.8 | -360 | -563
| 6300 | 7.05 | 237.41 | 6259 | -366.6 | -573.3
| 6400 | 7.05 | 237.41 | 6358.2 | -373.2 | -583.7
| 6451.4 | 7.05 | 237.41 | 6409.2 | -376.6 | -589
| 6500 | 3.96 | 195.69 | 6457.6 | -379.8 | -592
| 6550 | 5.47 | 134.03 | 6507.5 | -383.1 | -590.7
| 6600 | 9.7 | 112.91 | 6557.1 | -386.4 | -585.1
| 6650 | 14.43 | 104.99 | 6605.9 | -389.7 | -575.2
| 6700 | 19.3 | 100.96 | 6653.8 | -392.9 | -561.1
| 6750 | 24.21 | 98.51 | 6700.2 | -395.9 | -542.8
| 6800 | 29.16 | 96.85 | 6744.9 | -398.9 | -520.6
| 6850 | 34.12 | 95.64 | 6787.4 | -401.8 | -494.5
| 6900 | 39.09 | 94.7 | 6827.5 | -404.4 | -464.8
| 6950 | 44.06 | 93.94 | 6864.9 | -406.9 | -431.7
| 7000 | 49.04 | 93.31 | 6899.3 | -409.2 | -395.5
| 7050 | 54.02 | 92.77 | 6930.4 | -411.3 | -356.4
| 7100 | 59.01 | 92.29 | 6958 | -413.1 | -314.8
| 7150 | 63.99 | 91.86 | 6981.8 | -414.7 | -270.9
| 7200 | 68.98 | 91.47 | 7001.8 | -416 | -225.1
| 7250 | 73.97 | 91.1 | 7017.7 | -417.1 | -177.7
| 7300 | 78.96 | 90.74 | 7029.4 | -417.9 | -129.1
| 7350 | 83.94 | 90.4 | 7036.8 | -418.4 | -79.7
| 7400 | 88.93 | 90.07 | 7039.9 | -418.6 | -29.8
| 7410.7 | 90 | 90 | 7040 | -418.6 | -19.1
| 7500 | 90 | 90 | 7040 | -418.6 | 70.2
| 7600 | 90 | 90 | 7040 | -418.6 | 170.2
| 7700 | 90 | 90 | 7040 | -418.6 | 270.2
| 7800 | 90 | 90 | 7040 | -418.6 | 370.2
| 7900 | 90 | 90 | 7040 | -418.6 | 470.2
| 8000 | 90 | 90 | 7040 | -418.6 | 570.2
| 8100 | 90 | 90 | 7040 | -418.6 | 670.2
| 8200 | 90 | 90 | 7040 | -418.6 | 770.2
| 8300 | 90 | 90 | 7040 | -418.6 | 870.2
| 8400 | 90 | 90 | 7040 | -418.6 | 970.2
| 8500 | 90 | 90 | 7040 | -418.6 | 1070.2
| 8600 | 90 | 90 | 7040 | -418.6 | 1170.2
| 8700 | 90 | 90 | 7040 | -418.6 | 1270.2
| 8800 | 90 | 90 | 7040 | -418.6 | 1370.2
| 8900 | 90 | 90 | 7040 | -418.6 | 1470.2
| 9000 | 90 | 90 | 7040 | -418.6 | 1570.2
| 9100 | 90 | 90 | 7040 | -418.6 | 1670.2
| 9200 | 90 | 90 | 7040 | -418.6 | 1770.2
| 9300 | 90 | 90 | 7040 | -418.6 | 1870.2
| 9400 | 90 | 90 | 7040 | -418.6 | 1970.2
| 9500 | 90 | 90 | 7040 | -418.6 | 2070.2
| 9600 | 90 | 90 | 7040 | -418.6 | 2170.2
| 9700 | 90 | 90 | 7040 | -418.6 | 2270.2
| 9800 | 90 | 90 | 7040 | -418.6 | 2370.2
| 9900 | 90 | 90 | 7040 | -418.6 | 2470.2
| 10000 | 90 | 90 | 7040 | -418.6 | 2570.2
| 10100 | 90 | 90 | 7040 | -418.6 | 2670.2
| 10200 | 90 | 90 | 7040 | -418.6 | 2770.2
| 10300 | 90 | 90 | 7040 | -418.6 | 2870.2
| 10400 | 90 | 90 | 7040 | -418.6 | 2970.2
| 10500 | 90 | 90 | 7040 | -418.6 | 3070.2
| 10600 | 90 | 90 | 7040 | -418.6 | 3170.2
| 10700 | 90 | 90 | 7040 | -418.6 | 3270.2
| 10800 | 90 | 90 | 7040 | -418.6 | 3370.2
| 10900 | 90 | 90 | 7040 | -418.6 | 3470.2
| 11000 | 90 | 90 | 7040 | -418.6 | 3570.2
| 11100 | 90 | 90 | 7040 | -418.6 | 3670.2
| 11200 | 90 | 90 | 7040 | -418.6 | 3770.2
| 11300 | 90 | 90 | 7040 | -418.6 | 3870.2
| 11400 | 90 | 90 | 7040 | -418.6 | 3970.2
| 11500 | 90 | 90 | 7040 | -418.6 | 4070.2
| 11602.7 | 90 | 90 | 7040 | -418.6 | 4172.9

## Lookup (hidden)
North Reference | RetunValue | Grid Type | ReturnValue | Deviation Indicator | ReturnValue
| 2 |  | 0 |  | 4
True |  | SPCS-Colorado Central-NAD27 |  | Directional
Grid |  | SPCS-Colorado Central-NAD83 |  | High Angle
|  | SPCS-Colorado North-NAD27 |  | Horizontal
SPCS-Colorado North-NAD83
SPCS-Colorado South-NAD27
SPCS-Colorado South-NAD83
UTM-Zone 12 NAD27
UTM-Zone 12 NAD83
UTM-Zone 13 NAD27
UTM-Zone 13 NAD83