## Data
Header Information | measured depth (ft) | inclination (°) | azimuth (°) | true vertical depth (ft) | northing +N/-S (ft) | easting +E/-W (ft)
Operator Name | 100 | 0 | 0 | 100 | 0 | 0
Encana Oil & Gas | 200 | 0 | 0 | 200 | 0 | 0
Operator Number | 300 | 0 | 0 | 300 | 0 | 0
100185 | 400 | 1 | 220.98 | 400 | -0.7 | -0.6
Well Name and Number | 500 | 2 | 220.98 | 500 | -2.6 | -2.3
BOYD 3G-19H-M368 | 600 | 3 | 220.98 | 599.9 | -5.9 | -5.1
API Number (if available) | 700 | 4 | 220.98 | 699.7 | -10.5 | -9.2
| 800 | 5 | 220.98 | 799.4 | -16.5 | -14.3
Location: QQ SEC TWP RGE | 900 | 6 | 220.98 | 898.9 | -23.7 | -20.6
S19-T3N-R68W | 1000 | 7 | 220.98 | 998.3 | -32.2 | -28
Citing Type: Planned or Actual | 1100 | 8 | 220.98 | 1097.4 | -42.1 | -36.6
PLANNED | 1200 | 9 | 220.98 | 1196.3 | -53.3 | -46.3
Deviation Indicator | 1242 | 9.42 | 220.98 | 1237.8 | -58.3 | -50.7
Horizontal | 1300 | 9.42 | 220.98 | 1295 | -65.5 | -56.9
North Reference | 1400 | 9.42 | 220.98 | 1393.6 | -77.8 | -67.6
True | 1500 | 9.42 | 220.98 | 1492.3 | -90.2 | -78.4
Grid Type | 1600 | 9.42 | 220.98 | 1590.9 | -102.6 | -89.1
#VALUE! | 1700 | 9.42 | 220.98 | 1689.6 | -114.9 | -99.8
| 1800 | 9.42 | 220.98 | 1788.2 | -127.3 | -110.6
| 1900 | 9.42 | 220.98 | 1886.9 | -139.6 | -121.3
| 2000 | 9.42 | 220.98 | 1985.5 | -152 | -132
| 2100 | 9.42 | 220.98 | 2084.2 | -164.3 | -142.8
| 2200 | 9.42 | 220.98 | 2182.8 | -176.7 | -153.5
| 2300 | 9.42 | 220.98 | 2281.5 | -189 | -164.2
| 2400 | 9.42 | 220.98 | 2380.1 | -201.4 | -175
| 2500 | 9.42 | 220.98 | 2478.8 | -213.8 | -185.7
| 2600 | 9.42 | 220.98 | 2577.4 | -226.1 | -196.4
| 2700 | 9.42 | 220.98 | 2676.1 | -238.5 | -207.2
| 2800 | 9.42 | 220.98 | 2774.8 | -250.8 | -217.9
| 2900 | 9.42 | 220.98 | 2873.4 | -263.2 | -228.7
| 3000 | 9.42 | 220.98 | 2972.1 | -275.5 | -239.4
| 3100 | 9.42 | 220.98 | 3070.7 | -287.9 | -250.1
| 3200 | 9.42 | 220.98 | 3169.4 | -300.2 | -260.9
| 3300 | 9.42 | 220.98 | 3268 | -312.6 | -271.6
| 3400 | 9.42 | 220.98 | 3366.7 | -325 | -282.3
| 3500 | 9.42 | 220.98 | 3465.3 | -337.3 | -293.1
| 3600 | 9.42 | 220.98 | 3564 | -349.7 | -303.8
| 3700 | 9.42 | 220.98 | 3662.6 | -362 | -314.5
| 3800 | 9.42 | 220.98 | 3761.3 | -374.4 | -325.3
| 3900 | 9.42 | 220.98 | 3859.9 | -386.7 | -336
| 4000 | 9.42 | 220.98 | 3958.6 | -399.1 | -346.7
| 4100 | 9.42 | 220.98 | 4057.2 | -411.5 | -357.5
| 4200 | 9.42 | 220.98 | 4155.9 | -423.8 | -368.2
| 4300 | 9.42 | 220.98 | 4254.5 | -436.2 | -378.9
| 4400 | 9.42 | 220.98 | 4353.2 | -448.5 | -389.7
| 4500 | 9.42 | 220.98 | 4451.8 | -460.9 | -400.4
| 4600 | 9.42 | 220.98 | 4550.5 | -473.2 | -411.1
| 4700 | 9.42 | 220.98 | 4649.1 | -485.6 | -421.9
| 4800 | 9.42 | 220.98 | 4747.8 | -497.9 | -432.6
| 4900 | 9.42 | 220.98 | 4846.4 | -510.3 | -443.3
| 5000 | 9.42 | 220.98 | 4945.1 | -522.7 | -454.1
| 5100 | 9.42 | 220.98 | 5043.7 | -535 | -464.8
| 5200 | 9.42 | 220.98 | 5142.4 | -547.4 | -475.5
| 5300 | 9.42 | 220.98 | 5241 | -559.7 | -486.3
| 5400 | 9.42 | 220.98 | 5339.7 | -572.1 | -497
| 5500 | 9.42 | 220.98 | 5438.3 | -584.4 | -507.7
| 5600 | 9.42 | 220.98 | 5537 | -596.8 | -518.5
| 5700 | 9.42 | 220.98 | 5635.6 | -609.1 | -529.2
| 5800 | 9.42 | 220.98 | 5734.3 | -621.5 | -540
| 5900 | 9.42 | 220.98 | 5832.9 | -633.9 | -550.7
| 6000 | 9.42 | 220.98 | 5931.6 | -646.2 | -561.4
| 6100 | 9.42 | 220.98 | 6030.2 | -658.6 | -572.2
| 6200 | 9.42 | 220.98 | 6128.9 | -670.9 | -582.9
| 6261.4 | 9.42 | 220.98 | 6189.5 | -678.5 | -589.5
| 6300 | 7.5 | 197.92 | 6227.7 | -683.3 | -592.3
| 6350 | 7.63 | 159.22 | 6277.3 | -689.5 | -592.2
| 6400 | 10.49 | 132.59 | 6326.7 | -695.7 | -587.6
| 6450 | 14.54 | 118.88 | 6375.5 | -701.8 | -578.8
| 6500 | 19.04 | 111.28 | 6423.3 | -707.8 | -565.7
| 6550 | 23.74 | 106.55 | 6469.9 | -713.6 | -548.4
| 6600 | 28.53 | 103.32 | 6514.7 | -719.2 | -527.1
| 6650 | 33.38 | 100.96 | 6557.6 | -724.6 | -502
| 6700 | 38.27 | 99.13 | 6598.1 | -729.7 | -473.2
| 6750 | 43.18 | 97.67 | 6636 | -734.4 | -440.9
| 6800 | 48.1 | 96.45 | 6671 | -738.8 | -405.4
| 6850 | 53.04 | 95.41 | 6702.7 | -742.8 | -367
| 6900 | 57.98 | 94.49 | 6731 | -746.3 | -326
| 6950 | 62.93 | 93.67 | 6755.7 | -749.4 | -282.6
| 7000 | 67.88 | 92.92 | 6776.5 | -752 | -237.3
| 7050 | 72.84 | 92.22 | 6793.3 | -754.1 | -190.2
| 7100 | 77.8 | 91.55 | 6805.9 | -755.7 | -141.9
| 7150 | 82.76 | 90.91 | 6814.4 | -756.8 | -92.6
| 7200 | 87.72 | 90.29 | 6818.5 | -757.3 | -42.8
| 7223 | 90 | 90 | 6819 | -757.4 | -19.8
| 7300 | 90 | 90 | 6819 | -757.4 | 57.2
| 7400 | 90 | 90 | 6819 | -757.4 | 157.2
| 7500 | 90 | 90 | 6819 | -757.4 | 257.2
| 7600 | 90 | 90 | 6819 | -757.4 | 357.2
| 7700 | 90 | 90 | 6819 | -757.4 | 457.2
| 7800 | 90 | 90 | 6819 | -757.4 | 557.2
| 7900 | 90 | 90 | 6819 | -757.4 | 657.2
| 8000 | 90 | 90 | 6819 | -757.4 | 757.2
| 8100 | 90 | 90 | 6819 | -757.4 | 857.2
| 8200 | 90 | 90 | 6819 | -757.4 | 957.2
| 8300 | 90 | 90 | 6819 | -757.4 | 1057.2
| 8400 | 90 | 90 | 6819 | -757.4 | 1157.2
| 8500 | 90 | 90 | 6819 | -757.4 | 1257.2
| 8600 | 90 | 90 | 6819 | -757.4 | 1357.2
| 8700 | 90 | 90 | 6819 | -757.4 | 1457.2
| 8800 | 90 | 90 | 6819 | -757.4 | 1557.2
| 8900 | 90 | 90 | 6819 | -757.4 | 1657.2
| 9000 | 90 | 90 | 6819 | -757.4 | 1757.2
| 9100 | 90 | 90 | 6819 | -757.4 | 1857.2
| 9200 | 90 | 90 | 6819 | -757.4 | 1957.2
| 9300 | 90 | 90 | 6819 | -757.4 | 2057.2
| 9400 | 90 | 90 | 6819 | -757.4 | 2157.2
| 9500 | 90 | 90 | 6819 | -757.4 | 2257.2
| 9600 | 90 | 90 | 6819 | -757.4 | 2357.2
| 9700 | 90 | 90 | 6819 | -757.4 | 2457.2
| 9800 | 90 | 90 | 6819 | -757.4 | 2557.2
| 9900 | 90 | 90 | 6819 | -757.4 | 2657.2
| 10000 | 90 | 90 | 6819 | -757.4 | 2757.2
| 10100 | 90 | 90 | 6819 | -757.4 | 2857.2
| 10200 | 90 | 90 | 6819 | -757.4 | 2957.2
| 10300 | 90 | 90 | 6819 | -757.4 | 3057.2
| 10400 | 90 | 90 | 6819 | -757.4 | 3157.2
| 10500 | 90 | 90 | 6819 | -757.4 | 3257.2
| 10600 | 90 | 90 | 6819 | -757.4 | 3357.2
| 10700 | 90 | 90 | 6819 | -757.4 | 3457.2
| 10800 | 90 | 90 | 6819 | -757.4 | 3557.2
| 10900 | 90 | 90 | 6819 | -757.4 | 3657.2
| 11000 | 90 | 90 | 6819 | -757.4 | 3757.2
| 11100 | 90 | 90 | 6819 | -757.4 | 3857.2
| 11200 | 90 | 90 | 6819 | -757.4 | 3957.2
| 11300 | 90 | 90 | 6819 | -757.4 | 4057.2
| 11400 | 90 | 90 | 6819 | -757.4 | 4157.2
| 11413 | 90 | 90 | 6819 | -757.4 | 4170.2

## Lookup (hidden)
North Reference | RetunValue | Grid Type | ReturnValue | Deviation Indicator | ReturnValue
| 2 |  | 0 |  | 4
True |  | SPCS-Colorado Central-NAD27 |  | Directional
Grid |  | SPCS-Colorado Central-NAD83 |  | High Angle
|  | SPCS-Colorado North-NAD27 |  | Horizontal
SPCS-Colorado North-NAD83
SPCS-Colorado South-NAD27
SPCS-Colorado South-NAD83
UTM-Zone 12 NAD27
UTM-Zone 12 NAD83
UTM-Zone 13 NAD27
UTM-Zone 13 NAD83