## Data
Header Information | measured depth (ft) | inclination (°) | azimuth (°) | true vertical depth (ft) | northing +N/-S (ft) | easting +E/-W (ft)
Operator Name | 0 | 0 | 0 | 0 | 0 | 0
KERR-MCGEE | 100 | 0 | 0 | 100 | 0 | 0
Operator Number | 200 | 0 | 0 | 200 | 0 | 0
47120 | 300 | 0 | 0 | 300 | 0 | 0
Well Name and Number | 400 | 0 | 0 | 400 | 0 | 0
WIRKNER-VANCE 35N-1HZ | 500 | 0 | 0 | 500 | 0 | 0
API Number (if available) | 600 | 0 | 0 | 600 | 0 | 0
| 700 | 0 | 0 | 700 | 0 | 0
Location: QQ SEC TWP RGE | 800 | 0 | 0 | 800 | 0 | 0
SWSW SEC 36 T3N R67W | 900 | 0 | 0 | 900 | 0 | 0
Citing Type: Planned or Actual | 1000 | 0 | 0 | 1000 | 0 | 0
PLANNED | 1100 | 0 | 0 | 1100 | 0 | 0
Deviation Indicator | 1200 | 2 | 130.28 | 1199.98 | -1.13 | 1.33
Directional | 1300 | 4 | 130.28 | 1299.84 | -4.51 | 5.32
North Reference | 1400 | 6 | 130.28 | 1399.45 | -10.15 | 11.97
True | 1500 | 8 | 130.28 | 1498.7 | -18.02 | 21.27
Grid Type | 1600.06 | 10 | 130.28 | 1597.52 | -28.14 | 33.21
#VALUE! | 1700 | 10 | 130.28 | 1695.95 | -39.36 | 46.45
| 1800 | 10 | 130.28 | 1794.43 | -50.59 | 59.7
| 1900 | 10 | 130.28 | 1892.91 | -61.82 | 72.95
| 2000 | 10 | 130.28 | 1991.39 | -73.04 | 86.2
| 2100 | 10 | 130.28 | 2089.87 | -84.27 | 99.45
| 2200 | 10 | 130.28 | 2188.35 | -95.5 | 112.7
| 2300 | 10 | 130.28 | 2286.83 | -106.73 | 125.95
| 2400 | 10 | 130.28 | 2385.31 | -117.95 | 139.2
| 2500 | 10 | 130.28 | 2483.79 | -129.18 | 152.45
| 2600 | 10 | 130.28 | 2582.27 | -140.41 | 165.7
| 2700 | 10 | 130.28 | 2680.75 | -151.63 | 178.95
| 2800 | 10 | 130.28 | 2779.23 | -162.86 | 192.2
| 2900 | 10 | 130.28 | 2877.71 | -174.09 | 205.45
| 3000 | 10 | 130.28 | 2976.19 | -185.32 | 218.7
| 3100 | 10 | 130.28 | 3074.67 | -196.54 | 231.95
| 3200 | 10 | 130.28 | 3173.15 | -207.77 | 245.2
| 3300 | 10 | 130.28 | 3271.63 | -219 | 258.45
| 3400 | 10 | 130.28 | 3370.11 | -230.22 | 271.7
| 3500 | 10 | 130.28 | 3468.59 | -241.45 | 284.95
| 3600 | 10 | 130.28 | 3567.07 | -252.68 | 298.2
| 3700 | 10 | 130.28 | 3665.55 | -263.91 | 311.45
| 3800 | 10 | 130.28 | 3764.03 | -275.13 | 324.7
| 3900 | 10 | 130.28 | 3862.52 | -286.36 | 337.95
| 4000 | 10 | 130.28 | 3961 | -297.59 | 351.2
| 4100 | 10 | 130.28 | 4059.48 | -308.81 | 364.45
| 4200 | 10 | 130.28 | 4157.96 | -320.04 | 377.7
| 4300 | 10 | 130.28 | 4256.44 | -331.27 | 390.95
| 4400 | 10 | 130.28 | 4354.92 | -342.49 | 404.2
| 4500 | 10 | 130.28 | 4453.4 | -353.72 | 417.45
| 4600 | 10 | 130.28 | 4551.88 | -364.95 | 430.7
| 4661.54 | 10 | 130.28 | 4612.48 | -371.86 | 438.85
| 4700 | 9.23 | 130.28 | 4650.4 | -376.01 | 443.75
| 4800 | 7.23 | 130.28 | 4749.37 | -385.27 | 454.68
| 4900 | 5.23 | 130.28 | 4848.77 | -392.28 | 462.96
| 5000 | 3.23 | 130.28 | 4948.49 | -397.05 | 468.59
| 5100 | 1.23 | 130.28 | 5048.41 | -399.57 | 471.56
| 5161.59 | 0 | 0 | 5110 | -400 | 472.06
| 5200 | 0 | 0 | 5148.41 | -400 | 472.06
| 5300 | 0 | 0 | 5248.41 | -400 | 472.06
| 5400 | 0 | 0 | 5348.41 | -400 | 472.06
| 5500 | 0 | 0 | 5448.41 | -400 | 472.06
| 5600 | 0 | 0 | 5548.41 | -400 | 472.06
| 5700 | 0 | 0 | 5648.41 | -400 | 472.06
| 5800 | 0 | 0 | 5748.41 | -400 | 472.06
| 5900 | 0 | 0 | 5848.41 | -400 | 472.06
| 6000 | 0 | 0 | 5948.41 | -400 | 472.06
| 6100 | 0 | 0 | 6048.41 | -400 | 472.06
| 6200 | 0 | 0 | 6148.41 | -400 | 472.06
| 6300 | 0 | 0 | 6248.41 | -400 | 472.06
| 6400 | 0 | 0 | 6348.41 | -400 | 472.06
| 6500 | 0 | 0 | 6448.41 | -400 | 472.06
| 6600 | 0 | 0 | 6548.41 | -400 | 472.06
| 6622.63 | 0 | 0 | 6571.04 | -400 | 472.06
| 6650 | 2.74 | 180 | 6598.4 | -400.65 | 472.06
| 6700 | 7.74 | 180 | 6648.17 | -405.22 | 472.06
| 6750 | 12.74 | 180 | 6697.36 | -414.1 | 472.06
| 6800 | 17.74 | 180 | 6745.59 | -427.23 | 472.06
| 6850 | 22.74 | 180 | 6792.49 | -444.52 | 472.06
| 6900 | 27.74 | 180 | 6837.7 | -465.84 | 472.06
| 6950 | 32.74 | 180 | 6880.88 | -491.01 | 472.06
| 7000 | 37.74 | 180 | 6921.71 | -519.85 | 472.06
| 7050 | 42.74 | 180 | 6959.87 | -552.13 | 472.06
| 7100 | 47.74 | 180 | 6995.06 | -587.62 | 472.06
| 7150 | 52.74 | 180 | 7027.04 | -626.04 | 472.06
| 7200 | 57.74 | 180 | 7055.54 | -667.11 | 472.06
| 7250 | 62.74 | 180 | 7080.35 | -710.5 | 472.06
| 7300 | 67.74 | 180 | 7101.29 | -755.89 | 472.06
| 7350 | 72.74 | 180 | 7118.19 | -802.93 | 472.06
| 7400 | 77.74 | 180 | 7130.92 | -851.26 | 472.06
| 7450 | 82.74 | 180 | 7139.4 | -900.52 | 472.06
| 7500 | 87.74 | 180 | 7143.55 | -950.33 | 472.06
| 7522.63 | 90 | 180 | 7144 | -972.96 | 472.06
| 7600 | 90 | 180 | 7144 | -1050.33 | 472.06
| 7700 | 90 | 180 | 7144 | -1150.33 | 472.06
| 7800 | 90 | 180 | 7144 | -1250.33 | 472.06
| 7900 | 90 | 180 | 7144 | -1350.33 | 472.06
| 8000 | 90 | 180 | 7144 | -1450.33 | 472.06
| 8100 | 90 | 180 | 7144 | -1550.33 | 472.06
| 8200 | 90 | 180 | 7144 | -1650.33 | 472.06
| 8300 | 90 | 180 | 7144 | -1750.33 | 472.06
| 8400 | 90 | 180 | 7144 | -1850.33 | 472.06
| 8500 | 90 | 180 | 7144 | -1950.33 | 472.06
| 8600 | 90 | 180 | 7144 | -2050.33 | 472.06
| 8700 | 90 | 180 | 7144 | -2150.33 | 472.06
| 8800 | 90 | 180 | 7144 | -2250.33 | 472.06
| 8900 | 90 | 180 | 7144 | -2350.33 | 472.06
| 9000 | 90 | 180 | 7144 | -2450.33 | 472.06
| 9100 | 90 | 180 | 7144 | -2550.33 | 472.06
| 9200 | 90 | 180 | 7144 | -2650.33 | 472.06
| 9300 | 90 | 180 | 7144 | -2750.33 | 472.06
| 9400 | 90 | 180 | 7144 | -2850.33 | 472.06
| 9500 | 90 | 180 | 7144 | -2950.33 | 472.06
| 9600 | 90 | 180 | 7144 | -3050.33 | 472.06
| 9700 | 90 | 180 | 7144 | -3150.33 | 472.06
| 9800 | 90 | 180 | 7144 | -3250.33 | 472.06
| 9900 | 90 | 180 | 7144 | -3350.33 | 472.06
| 10000 | 90 | 180 | 7144 | -3450.33 | 472.06
| 10100 | 90 | 180 | 7144 | -3550.33 | 472.06
| 10200 | 90 | 180 | 7144 | -3650.33 | 472.06
| 10300 | 90 | 180 | 7144 | -3750.33 | 472.06
| 10400 | 90 | 180 | 7144 | -3850.33 | 472.06
| 10500 | 90 | 180 | 7144 | -3950.33 | 472.06
| 10600 | 90 | 180 | 7144 | -4050.33 | 472.06
| 10700 | 90 | 180 | 7144 | -4150.33 | 472.06
| 10800 | 90 | 180 | 7144 | -4250.33 | 472.06
| 10900 | 90 | 180 | 7144 | -4350.33 | 472.06
| 11000 | 90 | 180 | 7144 | -4450.33 | 472.06
| 11100 | 90 | 180 | 7144 | -4550.33 | 472.06
| 11200 | 90 | 180 | 7144 | -4650.33 | 472.06
| 11300 | 90 | 180 | 7144 | -4750.33 | 472.06
| 11400 | 90 | 180 | 7144 | -4850.33 | 472.06
| 11500 | 90 | 180 | 7144 | -4950.33 | 472.06
| 11600 | 90 | 180 | 7144 | -5050.33 | 472.06
| 11637.56 | 90 | 180 | 7144 | -5087.89 | 472.06

## Lookup (hidden)
North Reference | RetunValue | Grid Type | ReturnValue | Deviation Indicator | ReturnValue
| 2 |  | 0 |  | 2
True |  | SPCS-Colorado Central-NAD27 |  | Directional
Grid |  | SPCS-Colorado Central-NAD83 |  | High Angle
|  | SPCS-Colorado North-NAD27 |  | Horizontal
SPCS-Colorado North-NAD83
SPCS-Colorado South-NAD27
SPCS-Colorado South-NAD83
UTM-Zone 12 NAD27
UTM-Zone 12 NAD83
UTM-Zone 13 NAD27
UTM-Zone 13 NAD83