## Data
Header Information | measured depth (ft) | inclination (°) | azimuth (°) | true vertical depth (ft) | northing +N/-S (ft) | easting +E/-W (ft)
Operator Name | 0 | 0 | 0 | 0 | 0 | 0
Noble | 673 | 0 | 0 | 673 | 0 | 0
Operator Number | 811 | 0.55 | 315.69 | 811 | 0.47 | -0.46
100322 | 904 | 0.68 | 300.27 | 903.99 | 1.07 | -1.25
Well Name and Number | 997 | 0.73 | 307.42 | 996.99 | 1.71 | -2.2
Wells Ranch State PC USX AA16-62-1HNL | 1091 | 0.91 | 302.28 | 1090.98 | 2.47 | -3.3
API Number (if available) | 1184 | 0.9 | 316.34 | 1183.96 | 3.4 | -4.43
512336156 | 1277 | 1.26 | 315.83 | 1276.95 | 4.66 | -5.65
Location: QQ SEC TWP RGE | 1371 | 0.8 | 295.91 | 1370.93 | 5.68 | -6.96
SWSW Sec. 14-T6N-R63W | 1465 | 0.64 | 312.2 | 1464.93 | 6.32 | -7.94
Citing Type: Planned or Actual | 1560 | 0.65 | 309.71 | 1559.92 | 7.02 | -8.75
Actual | 1655 | 0.82 | 235.84 | 1654.91 | 6.99 | -9.72
Deviation Indicator | 1750 | 3.27 | 219 | 1749.85 | 4.5 | -11.99
Horizontal | 1845 | 4.88 | 209.28 | 1844.6 | -1.13 | -15.67
North Reference | 1939 | 5.54 | 218.45 | 1938.22 | -8.17 | -20.45
Grid | 2034 | 5.99 | 227.39 | 2032.74 | -15.12 | -26.95
Grid Type | 2129 | 7.73 | 226.81 | 2127.05 | -22.85 | -35.26
SPCS-Colorado North-NAD83 | 2225 | 10.39 | 225.63 | 2221.85 | -33.32 | -46.16
| 2319 | 12.84 | 218.39 | 2313.92 | -47.44 | -58.7
| 2414 | 13.72 | 222.69 | 2406.38 | -63.99 | -72.9
| 2509 | 15.08 | 220.6 | 2498.4 | -81.66 | -88.58
| 2604 | 13.82 | 219.19 | 2590.39 | -99.84 | -103.79
| 2699 | 14.05 | 217.83 | 2682.59 | -117.74 | -118.03
| 2794 | 14.16 | 219 | 2774.73 | -135.88 | -132.42
| 2889 | 13.92 | 219.21 | 2866.89 | -153.76 | -146.96
| 2984 | 14.54 | 221.19 | 2958.98 | -171.59 | -162.03
| 3079 | 13.26 | 219.44 | 3051.19 | -188.98 | -176.81
| 3174 | 14.32 | 220.09 | 3143.45 | -206.38 | -191.3
| 3269 | 13.85 | 221.64 | 3235.6 | -223.87 | -206.42
| 3364 | 13.69 | 222.27 | 3327.87 | -240.68 | -221.53
| 3459 | 11.65 | 223.38 | 3420.55 | -255.98 | -235.69
| 3554 | 10.62 | 224.86 | 3513.76 | -269.15 | -248.45
| 3649 | 10.64 | 226.32 | 3607.13 | -281.42 | -260.97
| 3744 | 11.74 | 223.19 | 3700.32 | -294.52 | -273.92
| 3839 | 11.54 | 224.65 | 3793.37 | -308.33 | -287.22
| 3934 | 9.81 | 216.62 | 3886.73 | -321.58 | -298.72
| 4029 | 5.71 | 215.94 | 3980.84 | -331.91 | -306.33
| 4124 | 2.66 | 240.49 | 4075.58 | -336.82 | -311.02
| 4219 | 2 | 239.77 | 4170.5 | -338.74 | -314.37
| 4314 | 1.36 | 234.26 | 4265.46 | -340.24 | -316.72
| 4409 | 1.07 | 234.51 | 4360.44 | -341.41 | -318.36
| 4504 | 0.84 | 241.86 | 4455.42 | -342.25 | -319.69
| 4599 | 0.74 | 254.5 | 4550.41 | -342.75 | -320.9
| 4694 | 0.7 | 273.27 | 4645.41 | -342.88 | -322.07
| 4789 | 0.35 | 314.82 | 4740.4 | -342.64 | -322.86
| 4884 | 0.77 | 64.43 | 4835.4 | -342.16 | -322.49
| 4979 | 1.14 | 53.59 | 4930.39 | -341.32 | -321.15
| 5074 | 1.24 | 64.81 | 5025.37 | -340.33 | -319.46
| 5169 | 0.89 | 83.6 | 5120.35 | -339.81 | -317.8
| 5264 | 1.23 | 65.23 | 5215.33 | -339.3 | -316.14
| 5359 | 1.28 | 63.95 | 5310.31 | -338.4 | -314.26
| 5454 | 0.92 | 53.81 | 5405.29 | -337.49 | -312.69
| 5549 | 0.57 | 78.25 | 5500.29 | -336.94 | -311.61
| 5644 | 0.86 | 76.69 | 5595.28 | -336.68 | -310.45
| 5739 | 0.71 | 74.4 | 5690.27 | -336.36 | -309.19
| 5820 | 0.54 | 49.5 | 5771.27 | -335.97 | -308.42
| 5926 | 0.4 | 30.57 | 5877.26 | -335.33 | -307.85
| 5974 | 4.16 | 272.03 | 5925.22 | -335.13 | -309.51
| 6021 | 9.14 | 256.56 | 5971.89 | -335.93 | -314.84
| 6069 | 12.55 | 257.14 | 6019.03 | -337.98 | -323.64
| 6116 | 13.77 | 267.01 | 6064.8 | -339.41 | -334.21
| 6164 | 15.97 | 275.12 | 6111.19 | -339.12 | -346.49
| 6211 | 16.81 | 282.54 | 6156.29 | -337.06 | -359.57
| 6306 | 23.28 | 279.8 | 6245.49 | -330.88 | -391.51
| 6401 | 32.21 | 272.75 | 6329.5 | -326.46 | -435.4
| 6496 | 43.2 | 277.09 | 6404.56 | -321.21 | -493.14
| 6544 | 50.13 | 281.28 | 6437.49 | -315.58 | -527.56
| 6591 | 54.14 | 281.25 | 6466.33 | -308.33 | -563.94
| 6639 | 57.55 | 279.94 | 6493.28 | -301.04 | -602.98
| 6686 | 61.14 | 278.84 | 6517.24 | -294.45 | -642.86
| 6734 | 65.08 | 275.39 | 6538.95 | -289.17 | -685.33
| 6781 | 70.89 | 276.4 | 6556.56 | -284.69 | -728.65
| 6829 | 76.48 | 276.12 | 6570.04 | -279.67 | -774.43
| 6876 | 79.3 | 270.67 | 6579.91 | -276.96 | -820.28
| 6924 | 81.44 | 268.36 | 6587.94 | -277.36 | -867.59
| 6981 | 86.51 | 264.29 | 6593.92 | -281 | -924.13
| 7144 | 89.78 | 262.77 | 6599.2 | -299.36 | -1085.98
| 7239 | 88.27 | 262.28 | 6600.81 | -311.72 | -1180.16
| 7334 | 89.08 | 265.19 | 6603.01 | -322.08 | -1274.55
| 7429 | 89.72 | 267.32 | 6604 | -328.29 | -1369.34
| 7524 | 89.54 | 268.25 | 6604.62 | -331.96 | -1464.27
| 7619 | 90.06 | 271.41 | 6604.95 | -332.24 | -1559.25
| 7714 | 90.34 | 271.08 | 6604.62 | -330.17 | -1654.23
| 7809 | 89.88 | 270.96 | 6604.44 | -328.48 | -1749.21
| 7903 | 89.29 | 270 | 6605.12 | -327.7 | -1843.21
| 7998 | 87.75 | 269.34 | 6607.57 | -328.24 | -1938.17
| 8093 | 89.11 | 268.82 | 6610.17 | -329.77 | -2033.12
| 8188 | 89.23 | 270.84 | 6611.55 | -330.05 | -2128.1
| 8283 | 89.2 | 272.19 | 6612.85 | -327.54 | -2223.06
| 8378 | 89.75 | 271.48 | 6613.72 | -324.5 | -2318.01
| 8473 | 91.11 | 270.84 | 6613.01 | -322.57 | -2412.98
| 8568 | 90.43 | 270.29 | 6611.73 | -321.64 | -2507.97
| 8663 | 89.11 | 270.26 | 6612.11 | -321.18 | -2602.96
| 8758 | 88.61 | 269.91 | 6614 | -321.04 | -2697.94
| 8853 | 88.95 | 269.89 | 6616.03 | -321.21 | -2792.92
| 8948 | 88.31 | 270.24 | 6618.3 | -321.1 | -2887.89
| 9043 | 87.87 | 267.47 | 6621.46 | -322.99 | -2982.81
| 9138 | 88.49 | 267.61 | 6624.48 | -327.07 | -3077.68
| 9233 | 88.89 | 267.84 | 6626.65 | -330.84 | -3172.58
| 9328 | 89.41 | 267.33 | 6628.06 | -334.84 | -3267.48
| 9423 | 91.23 | 267.03 | 6627.53 | -339.52 | -3362.36
| 9518 | 90.86 | 267.37 | 6625.8 | -344.16 | -3457.23
| 9613 | 89.66 | 267.6 | 6625.37 | -348.32 | -3552.14
| 9708 | 90.89 | 267.87 | 6624.91 | -352.08 | -3647.06
| 9803 | 90.56 | 268.55 | 6623.71 | -355.05 | -3742
| 9898 | 89.11 | 267.41 | 6623.98 | -358.39 | -3836.94
| 9993 | 90.12 | 266.54 | 6624.62 | -363.41 | -3931.8
| 10088 | 89.97 | 267.75 | 6624.55 | -368.14 | -4026.69
| 10183 | 90.22 | 268.21 | 6624.39 | -371.49 | -4121.63
| 10278 | 90.09 | 268.22 | 6624.13 | -374.45 | -4216.58
| 10373 | 90.06 | 268.87 | 6624.01 | -376.86 | -4311.55
| 10466 | 88.18 | 268.76 | 6625.44 | -378.78 | -4404.51
| 10559 | 88.68 | 268.29 | 6627.99 | -381.18 | -4497.45
| 10653 | 88.55 | 269.36 | 6630.26 | -383.1 | -4591.4
| 10747 | 90.56 | 269.7 | 6630.99 | -383.87 | -4685.39
| 10839 | 90.34 | 269.71 | 6630.26 | -384.35 | -4777.38
| 10932 | 88.83 | 269.62 | 6630.94 | -384.89 | -4870.38
| 11025 | 90.65 | 269.37 | 6631.36 | -385.71 | -4963.37
| 11119 | 90.34 | 270.8 | 6630.55 | -385.57 | -5057.36
| 11212 | 87.59 | 270.04 | 6632.23 | -384.89 | -5150.33
| 11305 | 87.97 | 269.9 | 6635.83 | -384.94 | -5243.26
| 11399 | 88.92 | 269.43 | 6638.38 | -385.49 | -5337.23
| 11492 | 90.46 | 269.28 | 6638.88 | -386.53 | -5430.22
| 11585 | 89.1 | 269.65 | 6639.24 | -387.4 | -5523.21
| 11679 | 89.75 | 269.14 | 6640.18 | -388.39 | -5617.2
| 11773 | 90.31 | 268.58 | 6640.14 | -390.26 | -5711.18
| 11866 | 88.73 | 268.64 | 6640.91 | -392.52 | -5804.15
| 11959 | 89.69 | 268.45 | 6642.2 | -394.88 | -5897.11
| 12051 | 90.43 | 270.72 | 6642.1 | -395.55 | -5989.1
| 12145 | 90.03 | 270.08 | 6641.72 | -394.89 | -6083.09
| 12238 | 88.98 | 269.34 | 6642.53 | -395.36 | -6176.09
| 12332 | 89.72 | 268.7 | 6643.59 | -396.97 | -6270.07
| 12425 | 88.55 | 270.24 | 6645 | -397.83 | -6363.05
| 12520 | 89.11 | 270.11 | 6646.94 | -397.54 | -6458.03
| 12615 | 89.91 | 269.16 | 6647.75 | -398.15 | -6553.02
| 12710 | 91.17 | 271.27 | 6646.85 | -397.79 | -6648.01
| 12783 | 91.17 | 271.27 | 6645.36 | -396.17 | -6720.97

## Lookup (hidden)
North Reference | RetunValue | Grid Type | ReturnValue | Deviation Indicator | ReturnValue
| 3 |  | 5 |  | 4
True |  | SPCS-Colorado Central-NAD27 |  | Directional
Grid |  | SPCS-Colorado Central-NAD83 |  | High Angle
|  | SPCS-Colorado North-NAD27 |  | Horizontal
SPCS-Colorado North-NAD83
SPCS-Colorado South-NAD27
SPCS-Colorado South-NAD83
UTM-Zone 12 NAD27
UTM-Zone 12 NAD83
UTM-Zone 13 NAD27
UTM-Zone 13 NAD83