## Data
Header Information | measured depth (ft) | inclination (°) | azimuth (°) | true vertical depth (ft) | northing +N/-S (ft) | easting +E/-W (ft)
Operator Name | 0 | 0 | 0 | 0 | 0 | 0
Noble | 670 | 0 | 0 | 670 | 0 | 0
Operator Number | 811 | 0.22 | 86.99 | 811 | 0.01 | 0.27
100322 | 904 | 0.37 | 42.9 | 904 | 0.24 | 0.65
Well Name and Number | 998 | 0.72 | 44.26 | 997.99 | 0.89 | 1.27
Wells Ranch State USX AA16-63-1HNL | 1091 | 0.65 | 79.04 | 1090.99 | 1.41 | 2.2
API Number (if available) | 1184 | 0.09 | 126.82 | 1183.99 | 1.46 | 2.77
512336157 | 1278 | 0.68 | 47.13 | 1277.98 | 1.8 | 3.24
Location: QQ SEC TWP RGE | 1372 | 0.71 | 16.12 | 1371.98 | 2.74 | 3.81
SWSW Sec. 14-T6N-R63W | 1465 | 0.62 | 44.69 | 1464.97 | 3.65 | 4.33
Citing Type: Planned or Actual | 1560 | 2.33 | 5.9 | 1559.94 | 5.94 | 4.89
Actual | 1655 | 4.92 | 342.51 | 1654.74 | 11.74 | 3.86
Deviation Indicator | 1750 | 5.58 | 338.07 | 1749.34 | 19.91 | 0.91
Horizontal | 1845 | 8.11 | 336.83 | 1843.66 | 30.36 | -3.45
North Reference | 1940 | 11.3 | 330.73 | 1937.29 | 44.64 | -10.64
Grid | 2035 | 11.59 | 319.14 | 2030.41 | 59.98 | -21.44
Grid Type | 2130 | 13.04 | 321.59 | 2123.23 | 75.6 | -34.34
SPCS-Colorado North-NAD83 | 2225 | 13.68 | 320.75 | 2215.66 | 92.7 | -48.11
| 2320 | 13.09 | 321.64 | 2308.07 | 109.83 | -61.89
| 2415 | 13.43 | 318.96 | 2400.54 | 126.59 | -75.81
| 2510 | 13.29 | 323.26 | 2492.97 | 143.66 | -89.58
| 2605 | 13.55 | 323.71 | 2585.38 | 161.38 | -102.7
| 2700 | 13.49 | 321.1 | 2677.75 | 178.98 | -116.25
| 2795 | 13.51 | 318.25 | 2770.12 | 195.88 | -130.6
| 2890 | 12.8 | 318.32 | 2862.63 | 212.02 | -144.98
| 2985 | 14.07 | 318.69 | 2955.03 | 228.55 | -159.6
| 3080 | 13.85 | 318.83 | 3047.22 | 245.78 | -174.71
| 3175 | 14.15 | 318.51 | 3139.4 | 263.04 | -189.89
| 3270 | 13.9 | 316.79 | 3231.57 | 280.06 | -205.4
| 3365 | 13.25 | 319.21 | 3323.92 | 296.62 | -220.32
| 3460 | 10.87 | 318.65 | 3416.81 | 311.59 | -233.35
| 3555 | 10.9 | 320.66 | 3510.1 | 325.26 | -244.97
| 3650 | 12.13 | 322.11 | 3603.19 | 340.08 | -256.79
| 3745 | 13.89 | 324.68 | 3695.75 | 357.26 | -269.51
| 3840 | 13.14 | 321.81 | 3788.12 | 375.05 | -282.78
| 3935 | 12.05 | 320.21 | 3880.83 | 391.16 | -295.81
| 4030 | 9.43 | 312.99 | 3974.16 | 404.09 | -307.85
| 4125 | 6.48 | 315.79 | 4068.24 | 413.24 | -317.28
| 4220 | 4.69 | 311.28 | 4162.78 | 419.65 | -323.94
| 4315 | 3 | 305.42 | 4257.57 | 423.65 | -328.88
| 4410 | 2.84 | 304.6 | 4352.44 | 426.43 | -332.85
| 4505 | 1.52 | 340.92 | 4447.38 | 428.96 | -335.19
| 4600 | 0.82 | 266.23 | 4542.36 | 430.1 | -336.28
| 4695 | 1.02 | 183.68 | 4637.35 | 429.21 | -337.02
| 4790 | 0.65 | 186.24 | 4732.34 | 427.83 | -337.13
| 4885 | 0.4 | 348.39 | 4827.34 | 427.62 | -337.26
| 4980 | 0.31 | 41.5 | 4922.34 | 428.14 | -337.15
| 5075 | 1.57 | 4.8 | 5017.32 | 429.63 | -336.87
| 5170 | 1.65 | 31.76 | 5112.29 | 432.09 | -336.04
| 5265 | 2.19 | 63.73 | 5207.24 | 434.06 | -333.7
| 5360 | 1.34 | 89.95 | 5302.19 | 434.86 | -330.96
| 5455 | 1.26 | 70.92 | 5397.17 | 435.2 | -328.86
| 5550 | 1.33 | 41.63 | 5492.15 | 436.37 | -327.14
| 5645 | 1.04 | 13.53 | 5587.13 | 438.03 | -326.21
| 5740 | 0.45 | 8.71 | 5682.12 | 439.24 | -325.95
| 5835 | 0.56 | 341.92 | 5777.11 | 440.05 | -326.04
| 5916 | 0.81 | 297.6 | 5858.11 | 440.69 | -326.67
| 5926 | 0.85 | 343.41 | 5868.11 | 440.79 | -326.75
| 6021 | 1.39 | 275.06 | 5963.09 | 441.57 | -328.1
| 6069 | 7.02 | 253.81 | 6010.95 | 440.8 | -331.5
| 6116 | 11.06 | 245.62 | 6057.35 | 438.14 | -338.37
| 6164 | 12.32 | 244.01 | 6104.36 | 434 | -347.16
| 6211 | 11.28 | 242.49 | 6150.36 | 429.67 | -355.75
| 6259 | 14.86 | 248.61 | 6197.12 | 425.26 | -365.65
| 6306 | 19.4 | 255.13 | 6242.02 | 421.06 | -378.81
| 6354 | 24.95 | 259.31 | 6286.46 | 417.13 | -396.48
| 6401 | 31.11 | 259.73 | 6327.92 | 413.12 | -418.19
| 6449 | 36.03 | 261.81 | 6367.91 | 408.9 | -444.38
| 6496 | 39.41 | 264.9 | 6405.08 | 405.6 | -472.93
| 6544 | 41.69 | 265.48 | 6441.55 | 402.99 | -504.02
| 6591 | 45.17 | 267.2 | 6475.68 | 400.94 | -536.26
| 6639 | 49.03 | 269.13 | 6508.35 | 399.83 | -571.4
| 6686 | 51.24 | 269.44 | 6538.48 | 399.38 | -607.47
| 6734 | 53.72 | 268.03 | 6567.71 | 398.54 | -645.53
| 6781 | 55.14 | 270.78 | 6595.05 | 398.15 | -683.75
| 6829 | 60.43 | 271.54 | 6620.63 | 398.98 | -724.33
| 6876 | 68.07 | 270.66 | 6641.04 | 399.78 | -766.63
| 6924 | 75.65 | 268.83 | 6655.97 | 399.56 | -812.2
| 6971 | 77.84 | 268.11 | 6666.75 | 398.34 | -857.93
| 7019 | 81.08 | 266.91 | 6675.52 | 396.29 | -905.07
| 7066 | 84.25 | 266.31 | 6681.52 | 393.53 | -951.6
| 7106 | 86.42 | 266.62 | 6684.78 | 391.07 | -991.39
| 7240 | 88.18 | 268.37 | 6691.09 | 385.22 | -1125.1
| 7335 | 87.44 | 268.16 | 6694.72 | 382.35 | -1219.99
| 7430 | 87.01 | 269.76 | 6699.32 | 380.63 | -1314.86
| 7525 | 89.48 | 269.87 | 6702.23 | 380.32 | -1409.8
| 7620 | 91.29 | 270 | 6701.59 | 380.21 | -1504.8
| 7715 | 90.4 | 269.12 | 6700.19 | 379.48 | -1599.78
| 7810 | 89.08 | 269.33 | 6700.62 | 378.2 | -1694.77
| 7905 | 90.18 | 269.67 | 6701.23 | 377.37 | -1789.76
| 8000 | 88.86 | 268.69 | 6702.03 | 376.01 | -1884.75
| 8095 | 90.09 | 268.9 | 6702.9 | 374.01 | -1979.72
| 8190 | 91.17 | 268.79 | 6701.86 | 372.1 | -2074.69
| 8285 | 89.85 | 267.76 | 6701.01 | 369.24 | -2169.64
| 8380 | 89.51 | 268.22 | 6701.54 | 365.9 | -2264.58
| 8475 | 89.2 | 268.47 | 6702.61 | 363.16 | -2359.54
| 8570 | 88.86 | 266.95 | 6704.22 | 359.37 | -2454.45
| 8665 | 89.35 | 266.66 | 6705.7 | 354.07 | -2549.29
| 8760 | 89.88 | 270.3 | 6706.34 | 351.55 | -2644.23
| 8855 | 90.96 | 270.99 | 6705.65 | 352.62 | -2739.22
| 8950 | 90.03 | 271.29 | 6704.82 | 354.51 | -2834.2
| 9045 | 89.2 | 270.89 | 6705.46 | 356.32 | -2929.18
| 9140 | 90.71 | 270.39 | 6705.54 | 357.38 | -3024.17
| 9235 | 90.15 | 269.08 | 6704.82 | 356.94 | -3119.17
| 9330 | 86.61 | 268.06 | 6707.51 | 354.57 | -3214.08
| 9425 | 87.29 | 269.5 | 6712.56 | 352.55 | -3308.92
| 9520 | 89.11 | 267.6 | 6715.55 | 350.15 | -3403.84
| 9615 | 88.74 | 267.51 | 6717.33 | 346.1 | -3498.73
| 9710 | 91.2 | 271.87 | 6717.38 | 345.58 | -3593.7
| 9805 | 92.65 | 271.81 | 6714.19 | 348.63 | -3688.6
| 9900 | 92.22 | 270.34 | 6710.15 | 350.41 | -3783.49
| 9995 | 92.37 | 268.53 | 6706.35 | 349.48 | -3878.41
| 10090 | 89.6 | 269.43 | 6704.72 | 347.79 | -3973.37
| 10185 | 89.45 | 268.85 | 6705.5 | 346.36 | -4068.35
| 10280 | 87.07 | 268.2 | 6708.39 | 343.92 | -4163.27
| 10375 | 86.52 | 268.38 | 6713.7 | 341.09 | -4258.08
| 10468 | 86.89 | 268.79 | 6719.04 | 338.79 | -4350.9
| 10560 | 88.33 | 268.08 | 6722.88 | 336.28 | -4442.78
| 10654 | 90.03 | 267.79 | 6724.23 | 332.9 | -4536.7
| 10747 | 89.32 | 267.04 | 6724.75 | 328.7 | -4629.61
| 10840 | 89.78 | 267.94 | 6725.48 | 324.63 | -4722.51
| 10933 | 90.65 | 267.38 | 6725.14 | 320.83 | -4815.43
| 11027 | 91.45 | 266.99 | 6723.41 | 316.22 | -4909.3
| 11120 | 90.06 | 268.83 | 6722.19 | 312.83 | -5002.23
| 11213 | 90.46 | 268.33 | 6721.77 | 310.52 | -5095.2
| 11307 | 89.01 | 267.99 | 6722.2 | 307.5 | -5189.15
| 11400 | 89.63 | 268.41 | 6723.3 | 304.58 | -5282.09
| 11493 | 91.51 | 268.01 | 6722.38 | 301.68 | -5375.04
| 11587 | 90.62 | 269.37 | 6720.63 | 299.53 | -5468.99
| 11681 | 91.17 | 268.86 | 6719.16 | 298.08 | -5562.97
| 11774 | 89.66 | 269.48 | 6718.49 | 296.73 | -5655.96
| 11867 | 88.31 | 270.9 | 6720.14 | 297.04 | -5748.94
| 11961 | 90.28 | 270.4 | 6721.29 | 298.1 | -5842.92
| 12052 | 88.03 | 269.99 | 6722.64 | 298.41 | -5933.9
| 12146 | 88.18 | 269.86 | 6725.74 | 298.29 | -6027.85
| 12239 | 88.67 | 269.18 | 6728.3 | 297.51 | -6120.81
| 12333 | 89.2 | 268.36 | 6730.05 | 295.49 | -6214.77
| 12427 | 90.43 | 269.75 | 6730.35 | 293.94 | -6308.75
| 12522 | 87.41 | 269 | 6732.14 | 292.91 | -6403.72
| 12617 | 86.05 | 269.07 | 6737.56 | 291.31 | -6498.55
| 12712 | 87.04 | 269.3 | 6743.28 | 289.96 | -6593.37
| 12807 | 88.64 | 268.39 | 6746.87 | 288.05 | -6688.28
| 12902 | 92.69 | 268.5 | 6745.76 | 285.47 | -6783.21
| 12997 | 93.48 | 266.86 | 6740.65 | 281.63 | -6878
| 13092 | 90.49 | 266.71 | 6737.36 | 276.31 | -6972.78
| 13187 | 90.8 | 268.69 | 6736.29 | 272.5 | -7067.69
| 13282 | 89.44 | 269.32 | 6736.09 | 270.85 | -7162.67
| 13377 | 89.66 | 268.58 | 6736.84 | 269.11 | -7257.65
| 13472 | 89.94 | 267.86 | 6737.17 | 266.15 | -7352.61
| 13567 | 90.55 | 267.74 | 6736.76 | 262.51 | -7447.54
| 13661 | 88.27 | 267.32 | 6737.73 | 258.46 | -7541.44
| 13756 | 88.21 | 266.33 | 6740.65 | 253.2 | -7636.24
| 13851 | 90.03 | 267 | 6742.11 | 247.67 | -7731.07
| 13946 | 89.14 | 265.91 | 6742.8 | 241.8 | -7825.88
| 14041 | 89.11 | 267.03 | 6744.25 | 235.95 | -7920.69
| 14136 | 89.38 | 266.78 | 6745.5 | 230.82 | -8015.54
| 14231 | 90.49 | 268.15 | 6745.61 | 226.62 | -8110.44
| 14326 | 91.02 | 268.61 | 6744.35 | 223.93 | -8205.4
| 14421 | 90.52 | 269.83 | 6743.08 | 222.64 | -8300.38
| 14516 | 90.99 | 270.33 | 6741.83 | 222.77 | -8395.37
| 14611 | 90.31 | 270.14 | 6740.75 | 223.16 | -8490.36
| 14706 | 89.32 | 269.81 | 6741.05 | 223.12 | -8585.36
| 14801 | 90 | 269.5 | 6741.62 | 222.55 | -8680.36
| 14896 | 89.66 | 269.31 | 6741.9 | 221.56 | -8775.35
| 14991 | 90.74 | 269.12 | 6741.57 | 220.26 | -8870.34
| 15086 | 89.94 | 269.76 | 6741 | 219.33 | -8965.33
| 15181 | 87.9 | 270.07 | 6742.8 | 219.19 | -9060.31
| 15276 | 88.24 | 269.83 | 6745.99 | 219.11 | -9155.26
| 15371 | 88.89 | 269.43 | 6748.37 | 218.5 | -9250.22
| 15466 | 90.65 | 269.78 | 6748.76 | 217.84 | -9345.22
| 15561 | 92 | 269.12 | 6746.56 | 216.93 | -9440.18
| 15656 | 89.35 | 269.83 | 6745.44 | 216.06 | -9535.16
| 15751 | 89.38 | 270.61 | 6746.49 | 216.43 | -9630.16
| 15846 | 89.38 | 272.13 | 6747.52 | 218.7 | -9725.12
| 15941 | 89.41 | 273.13 | 6748.52 | 223.06 | -9820.02
| 16036 | 89.88 | 273.78 | 6749.11 | 228.78 | -9914.84
| 16131 | 89.72 | 273.94 | 6749.44 | 235.18 | -10009.62
| 16226 | 90.09 | 275.65 | 6749.6 | 243.12 | -10104.29
| 16321 | 89.82 | 276.41 | 6749.68 | 253.1 | -10198.76
| 16387 | 89.82 | 276.41 | 6749.88 | 260.46 | -10264.35

## Lookup (hidden)
North Reference | RetunValue | Grid Type | ReturnValue | Deviation Indicator | ReturnValue
| 3 |  | 5 |  | 4
True |  | SPCS-Colorado Central-NAD27 |  | Directional
Grid |  | SPCS-Colorado Central-NAD83 |  | High Angle
|  | SPCS-Colorado North-NAD27 |  | Horizontal
SPCS-Colorado North-NAD83
SPCS-Colorado South-NAD27
SPCS-Colorado South-NAD83
UTM-Zone 12 NAD27
UTM-Zone 12 NAD83
UTM-Zone 13 NAD27
UTM-Zone 13 NAD83