## Data
Header Information | measured depth (ft) | inclination (°) | azimuth (°) | true vertical depth (ft) | northing +N/-S (ft) | easting +E/-W (ft)
Operator Name | 0 | 0 | 0 | 0 | 0 | 0
Encana Oil & Gas | 200 | 0.4 | 77.2 | 200 | 0.15 | 0.68
Operator Number | 241 | 0.3 | 33.1 | 241 | 0.28 | 0.88
100185 | 271 | 0.5 | 6.8 | 271 | 0.47 | 0.94
Well Name and Number | 302 | 0.6 | 340.1 | 302 | 0.76 | 0.9
SGU 8504A-36 | 332 | 0.8 | 331.4 | 331.99 | 1.09 | 0.74
API Number (if available) | 423 | 2.2 | 311.7 | 422.96 | 2.81 | -0.86
05-045-20915 | 515 | 2.5 | 308.7 | 514.88 | 5.24 | -3.75
Location: QQ SEC TWP RGE | 609 | 3 | 301.6 | 608.77 | 7.81 | -7.44
Lot 4 36 4S 96W | 701 | 3.3 | 288.7 | 700.64 | 9.92 | -12
Citing Type: Planned or Actual | 792 | 2.9 | 293.7 | 791.5 | 11.69 | -16.59
Actual | 884 | 4 | 298.7 | 883.34 | 14.16 | -21.54
Deviation Indicator | 976 | 4.8 | 298.6 | 975.06 | 17.55 | -27.73
Directional | 1067 | 4.4 | 297.2 | 1065.77 | 20.96 | -34.18
North Reference | 1159 | 3.8 | 293.8 | 1157.53 | 23.81 | -40.11
True | 1251 | 3.3 | 287.3 | 1249.36 | 25.83 | -45.42
Grid Type | 1342 | 3.1 | 288.3 | 1340.22 | 27.38 | -50.26
#VALUE! | 1434 | 2.4 | 310.5 | 1432.11 | 29.41 | -54.09
| 1526 | 3.2 | 316.5 | 1524 | 32.52 | -57.32
| 1617 | 3.5 | 315.8 | 1614.85 | 36.36 | -61
| 1709 | 3.8 | 312.3 | 1706.66 | 40.42 | -65.22
| 1801 | 4.3 | 303.7 | 1798.43 | 44.39 | -70.34
| 1892 | 4.2 | 294.1 | 1889.18 | 47.64 | -76.22
| 1984 | 3.7 | 286.2 | 1980.96 | 49.84 | -82.15
| 2075 | 3.4 | 280.3 | 2071.79 | 51.15 | -87.62
| 2167 | 4 | 283.4 | 2163.6 | 52.38 | -93.43
| 2258 | 4.4 | 283 | 2254.35 | 53.9 | -99.92
| 2350 | 4.3 | 287.5 | 2346.09 | 55.73 | -106.65
| 2441 | 4.2 | 286.3 | 2436.84 | 57.69 | -113.1
| 2533 | 3.9 | 293.6 | 2528.61 | 59.89 | -119.2
| 2625 | 3.7 | 294.6 | 2620.41 | 62.38 | -124.76
| 2716 | 3.1 | 289.7 | 2711.25 | 64.43 | -129.75
| 3035 | 2.9 | 305.8 | 3029.81 | 72.06 | -144.42
| 3075 | 2.6 | 316.5 | 3069.77 | 73.31 | -145.86
| 3167 | 2.9 | 302.4 | 3161.66 | 76.07 | -149.26
| 3258 | 4.1 | 305.4 | 3252.49 | 79.19 | -153.86
| 3350 | 4.6 | 292 | 3344.23 | 82.47 | -159.96
| 3440 | 4.7 | 292.9 | 3433.93 | 85.26 | -166.7
| 3532 | 3.6 | 292.4 | 3525.69 | 87.83 | -172.85
| 3623 | 3.5 | 287.5 | 3616.52 | 89.75 | -178.14
| 3715 | 2.6 | 292.3 | 3708.38 | 91.39 | -182.74
| 3806 | 3 | 295.6 | 3799.28 | 93.2 | -186.8
| 3897 | 2.4 | 296.5 | 3890.17 | 95.08 | -190.65
| 3989 | 3.3 | 302.4 | 3982.06 | 97.36 | -194.61
| 4080 | 3.1 | 300.4 | 4072.92 | 100.01 | -198.95
| 4172 | 2.9 | 303.1 | 4164.79 | 102.54 | -203.04
| 4263 | 3.5 | 293.6 | 4255.65 | 104.9 | -207.52
| 4355 | 3.5 | 287.7 | 4347.48 | 106.88 | -212.77
| 4446 | 3.3 | 288 | 4438.32 | 108.54 | -217.9
| 4538 | 3.3 | 281.1 | 4530.17 | 109.86 | -223.02
| 4629 | 3.1 | 285.8 | 4621.02 | 111.04 | -227.96
| 4721 | 3.3 | 306.1 | 4712.88 | 113.28 | -232.49
| 4812 | 3 | 303.8 | 4803.75 | 116.14 | -236.59
| 4903 | 2.8 | 304.2 | 4894.63 | 118.72 | -240.4
| 4995 | 2.5 | 304 | 4986.53 | 121.1 | -243.93
| 5086 | 2.2 | 295.5 | 5077.45 | 122.96 | -247.15
| 5177 | 1.9 | 295.1 | 5168.4 | 124.36 | -250.09
| 5268 | 3.2 | 289.7 | 5259.3 | 125.85 | -253.85
| 5360 | 2.9 | 290.3 | 5351.17 | 127.53 | -258.45
| 5450 | 2.7 | 286.8 | 5441.07 | 128.93 | -262.61
| 5542 | 2.6 | 278.5 | 5532.97 | 129.86 | -266.75
| 5634 | 3 | 294.5 | 5624.86 | 131.17 | -271
| 5725 | 3 | 289.2 | 5715.74 | 132.94 | -275.42
| 5817 | 3.9 | 303 | 5807.57 | 135.44 | -280.32
| 5908 | 4.1 | 294.8 | 5898.35 | 138.49 | -285.87
| 5999 | 3.3 | 292.2 | 5989.16 | 140.84 | -291.25
| 6090 | 4.1 | 308.7 | 6079.97 | 143.86 | -296.21
| 6182 | 3.6 | 307 | 6171.76 | 147.66 | -301.08
| 6273 | 3.3 | 300.1 | 6262.6 | 150.69 | -305.63
| 6364 | 2.7 | 290.6 | 6353.47 | 152.76 | -309.9
| 6455 | 3.3 | 301.3 | 6444.35 | 154.87 | -314.15
| 6547 | 3.9 | 308.1 | 6536.17 | 158.18 | -318.87
| 6638 | 3.7 | 307.5 | 6626.97 | 161.88 | -323.64
| 6729 | 3.2 | 304 | 6717.8 | 165.09 | -328.07
| 6821 | 2.9 | 304.6 | 6809.67 | 167.84 | -332.12
| 6912 | 2.7 | 298.3 | 6900.56 | 170.17 | -335.9
| 7003 | 2.9 | 293.8 | 6991.45 | 172.11 | -339.89
| 7095 | 3.1 | 288.6 | 7083.33 | 173.84 | -344.38
| 7186 | 3.5 | 298.5 | 7174.18 | 175.95 | -349.15
| 7278 | 3.1 | 300.5 | 7266.03 | 178.56 | -353.76
| 7369 | 3.4 | 299.8 | 7356.88 | 181.15 | -358.22
| 7461 | 3.1 | 297.1 | 7448.73 | 183.64 | -362.81
| 7552 | 3.6 | 302.8 | 7539.58 | 186.3 | -367.4
| 7643 | 3.4 | 296.5 | 7630.41 | 189.06 | -372.22
| 7735 | 3.3 | 295.4 | 7722.25 | 191.41 | -377.05
| 7826 | 3 | 290.6 | 7813.11 | 193.37 | -381.64
| 7918 | 2.7 | 263.8 | 7905 | 193.98 | -386.05
| 8009 | 1.9 | 229 | 7995.93 | 192.76 | -389.32
| 8100 | 0.7 | 154 | 8086.91 | 191.27 | -390.22
| 8191 | 0.4 | 122.5 | 8177.91 | 190.6 | -389.7
| 8283 | 0.6 | 151 | 8269.9 | 190.01 | -389.2
| 8375 | 1 | 169.2 | 8361.89 | 188.8 | -388.82
| 8466 | 0.9 | 206.3 | 8452.88 | 187.38 | -388.98
| 8557 | 0.9 | 75.4 | 8543.88 | 186.92 | -388.61
| 8649 | 0.9 | 53.9 | 8635.87 | 187.53 | -387.33
| 8740 | 0.7 | 52.8 | 8726.86 | 188.28 | -386.31
| 8832 | 1 | 63.5 | 8818.85 | 188.98 | -385.14
| 8923 | 1.1 | 63.7 | 8909.83 | 189.72 | -383.65
| 9014 | 1.5 | 83.6 | 9000.81 | 190.24 | -381.68
| 9106 | 0.3 | 212.5 | 9092.8 | 190.17 | -380.61
| 9288 | 0.5 | 194.9 | 9274.8 | 189 | -381.07
| 9379 | 0.7 | 218.9 | 9365.79 | 188.19 | -381.52
| 9471 | 0.7 | 287.8 | 9457.79 | 187.92 | -382.41
| 9562 | 0.5 | 185.7 | 9548.78 | 187.7 | -382.98
| 9653 | 1 | 43.8 | 9639.78 | 187.87 | -382.47
| 9745 | 0.8 | 44.8 | 9731.77 | 188.91 | -381.46
| 9837 | 0.5 | 40 | 9823.76 | 189.67 | -380.75
| 9925 | 0.7 | 308.6 | 9911.76 | 190.3 | -380.92
| 10017 | 1.4 | 38.2 | 10003.75 | 191.54 | -380.67
| 10109 | 0.9 | 79.2 | 10095.73 | 192.55 | -379.26
| 10200 | 0.5 | 4.3 | 10186.72 | 193.08 | -378.53
| 10292 | 0.7 | 196.5 | 10278.72 | 192.95 | -378.66
| 10383 | 0.6 | 246 | 10369.72 | 192.22 | -379.25
| 10475 | 1.6 | 233.3 | 10461.7 | 191.26 | -380.72
| 10567 | 1.7 | 254.6 | 10553.68 | 190.13 | -383.07
| 10658 | 1.7 | 218.3 | 10644.64 | 188.71 | -385.21
| 10749 | 0.2 | 125.2 | 10735.63 | 187.56 | -385.92
| 10841 | 1.5 | 19.6 | 10827.62 | 188.6 | -385.38
| 10932 | 1.1 | 29 | 10918.6 | 190.48 | -384.56
| 11024 | 0.8 | 342 | 11010.59 | 191.87 | -384.33
| 11116 | 0.3 | 219.1 | 11102.58 | 192.29 | -384.68
| 11207 | 1.1 | 233.1 | 11193.58 | 191.58 | -385.53
| 11299 | 0.7 | 40.7 | 11285.57 | 191.48 | -385.87
| 11482 | 0.7 | 226.5 | 11468.57 | 191.56 | -385.95
| 11573 | 0.3 | 267.2 | 11559.56 | 191.16 | -386.59
| 11757 | 2.9 | 235.9 | 11743.48 | 188.53 | -390.93
| 11848 | 3 | 253.2 | 11834.36 | 186.55 | -395.11
| 11940 | 2.7 | 232.4 | 11926.25 | 184.53 | -399.13
| 11960 | 3.8 | 243.6 | 11946.22 | 183.95 | -400.1
| 12015 | 3.8 | 243.6 | 12001.07 | 182.33 | -403.36

## Lookup (hidden)
North Reference | RetunValue | Grid Type | ReturnValue | Deviation Indicator | ReturnValue
| 2 |  | 0 |  | 2
True |  | SPCS-Colorado Central-NAD27 |  | Directional
Grid |  | SPCS-Colorado Central-NAD83 |  | High Angle
|  | SPCS-Colorado North-NAD27 |  | Horizontal
SPCS-Colorado North-NAD83
SPCS-Colorado South-NAD27
SPCS-Colorado South-NAD83
UTM-Zone 12 NAD27
UTM-Zone 12 NAD83
UTM-Zone 13 NAD27
UTM-Zone 13 NAD83