## Data
Header Information | measured depth (ft) | inclination (°) | azimuth (°) | true vertical depth (ft) | northing +N/-S (ft) | easting +E/-W (ft)
Operator Name | 656 | 0 | 0 | 656 | 0 | 0
Noble | 718 | 0.37 | 265.72 | 718 | -0.01 | -0.2
Operator Number | 811 | 0.22 | 248.25 | 811 | -0.1 | -0.66
100322 | 904 | 0.8 | 205.47 | 903.99 | -0.76 | -1.11
Well Name and Number | 998 | 0.73 | 247.68 | 997.99 | -1.58 | -1.95
Wells Ranch State USX AA16-64-1HNL | 1092 | 0.51 | 239.01 | 1091.98 | -2.02 | -2.86
API Number (if available) | 1185 | 0.57 | 221.93 | 1184.98 | -2.58 | -3.52
512336043 | 36043 | 0.4 | 223.01 | 1278.97 | -3.16 | -4.06
Location: QQ SEC TWP RGE | 1372 | 0.48 | 176.76 | 1371.97 | -3.79 | -4.26
NW SW Sec 14-T6N-R63W | 1466 | 0.64 | 220.87 | 1465.97 | -4.58 | -4.58
Citing Type: Planned or Actual | 1561 | 4.97 | 233.08 | 1560.83 | -7.45 | -8.22
Actual | 1656 | 7.42 | 242.28 | 1655.27 | -12.78 | -16.94
Deviation Indicator | 1751 | 7.33 | 243.05 | 1749.49 | -18.38 | -27.77
Horizontal | 1846 | 7.57 | 231.7 | 1843.69 | -25.01 | -38.09
North Reference | 1941 | 9.56 | 231.66 | 1937.62 | -33.78 | -49.19
Grid | 2036 | 11.51 | 225.87 | 2031.02 | -45.27 | -62.18
Grid Type | 2131 | 13.59 | 217.28 | 2123.75 | -60.76 | -75.74
SPCS-Colorado North-NAD83 | 2226 | 14.62 | 216.78 | 2215.89 | -79.24 | -89.68
| 2321 | 14.04 | 214.81 | 2307.93 | -98.31 | -103.44
| 2416 | 14.72 | 216.64 | 2399.96 | -117.45 | -117.22
| 2511 | 13.88 | 222.1 | 2492.02 | -135.59 | -132.06
| 2606 | 13.71 | 220.81 | 2584.28 | -152.57 | -147.06
| 2701 | 13.14 | 222.97 | 2676.68 | -168.99 | -161.78
| 2796 | 14.51 | 226.74 | 2768.93 | -185.05 | -177.81
| 2891 | 13.97 | 225.26 | 2861.01 | -201.28 | -194.62
| 2986 | 14.89 | 226.22 | 2953.01 | -217.79 | -211.58
| 3081 | 14.85 | 226.5 | 3044.83 | -234.62 | -229.22
| 3176 | 11.68 | 221.33 | 3137.29 | -250.22 | -244.41
| 3271 | 9.39 | 226.99 | 3230.68 | -262.73 | -256.43
| 3366 | 4.79 | 237.5 | 3324.93 | -270.15 | -265.44
| 3461 | 1.7 | 239.2 | 3419.77 | -273.01 | -270
| 3556 | 1.74 | 228.78 | 3514.73 | -274.68 | -272.3
| 3651 | 0.68 | 90.38 | 3609.71 | -275.63 | -272.82
| 3746 | 0.93 | 109.87 | 3704.71 | -275.9 | -271.53
| 3841 | 0.7 | 80.99 | 3799.7 | -276.07 | -270.23
| 3936 | 1.23 | 93.87 | 3894.68 | -276.05 | -268.64
| 4031 | 1.31 | 92.72 | 3989.66 | -276.17 | -266.54
| 4126 | 0.53 | 118.49 | 4084.65 | -276.43 | -265.07
| 4221 | 0.26 | 98.9 | 4179.64 | -276.67 | -264.47
| 4316 | 0.6 | 179.78 | 4274.64 | -277.2 | -264.25
| 4411 | 0.48 | 200.91 | 4369.64 | -278.07 | -264.39
| 4506 | 0.94 | 189.7 | 4464.63 | -279.21 | -264.67
| 4601 | 0.96 | 195.79 | 4559.62 | -280.75 | -265.01
| 4696 | 0.28 | 206.56 | 4654.61 | -281.72 | -265.33
| 4791 | 0.38 | 218.34 | 4749.61 | -282.17 | -265.63
| 4886 | 0.31 | 128.8 | 4844.61 | -282.58 | -265.63
| 4981 | 0.54 | 196.65 | 4939.61 | -283.17 | -265.56
| 5076 | 1.24 | 210.92 | 5034.59 | -284.48 | -266.21
| 5171 | 1.22 | 212.49 | 5129.57 | -286.22 | -267.28
| 5266 | 0.84 | 202.04 | 5224.56 | -287.72 | -268.09
| 5361 | 0.86 | 203.65 | 5319.55 | -289.02 | -268.64
| 5456 | 0.86 | 238.35 | 5414.54 | -290.04 | -269.53
| 5551 | 1.2 | 235.51 | 5509.52 | -290.98 | -270.96
| 5646 | 0.96 | 246.94 | 5604.5 | -291.85 | -272.51
| 5741 | 0.71 | 234.43 | 5699.49 | -292.51 | -273.72
| 5836 | 0.88 | 232.35 | 5794.49 | -293.3 | -274.78
| 5928 | 1.28 | 249.3 | 5886.47 | -294.09 | -276.3
| 5976 | 4.61 | 257.83 | 5934.4 | -294.69 | -278.68
| 6023 | 9.63 | 263.11 | 5981.02 | -295.56 | -284.44
| 6071 | 13.42 | 265.36 | 6028.05 | -296.49 | -293.98
| 6118 | 14.06 | 266.96 | 6073.7 | -297.24 | -305.12
| 6213 | 17.1 | 267.09 | 6165.2 | -298.56 | -330.59
| 6308 | 26.42 | 261.99 | 6253.34 | -302.22 | -365.55
| 6403 | 37.62 | 267.44 | 6333.78 | -306.47 | -415.62
| 6451 | 44.03 | 270.83 | 6370.08 | -306.89 | -446.97
| 6498 | 45.7 | 269.38 | 6403.4 | -306.83 | -480.12
| 6546 | 46.41 | 268.81 | 6436.71 | -307.38 | -514.68
| 6593 | 49.61 | 267.11 | 6468.15 | -308.64 | -549.58
| 6641 | 55.13 | 265.2 | 6497.44 | -311.21 | -587.49
| 6688 | 58.94 | 264.97 | 6523.01 | -314.59 | -626.77
| 6736 | 63.06 | 264.82 | 6546.28 | -318.32 | -668.58
| 6783 | 68.51 | 265.72 | 6565.55 | -321.85 | -711.28
| 6831 | 74.65 | 268.17 | 6580.71 | -324.26 | -756.73
| 6878 | 77.61 | 268.58 | 6591.98 | -325.55 | -802.34
| 6926 | 79.27 | 268.18 | 6601.6 | -326.88 | -849.34
| 6973 | 82.43 | 268.18 | 6609.07 | -328.35 | -895.71
| 7048 | 87.81 | 269.24 | 6615.45 | -330.03 | -970.39
| 7148 | 90.59 | 270.12 | 6616.84 | -330.59 | -1070.37
| 7243 | 88.27 | 268.65 | 6617.79 | -331.61 | -1165.35
| 7338 | 88.67 | 268.59 | 6620.32 | -333.9 | -1260.29
| 7433 | 88.86 | 268.53 | 6622.37 | -336.28 | -1355.24
| 7528 | 89.6 | 268.75 | 6623.65 | -338.54 | -1450.2
| 7623 | 90.55 | 269.11 | 6623.52 | -340.31 | -1545.19
| 7718 | 89.2 | 268.43 | 6623.73 | -342.35 | -1640.16
| 7813 | 89.57 | 268.09 | 6624.75 | -345.24 | -1735.11
| 7908 | 89.41 | 267.58 | 6625.6 | -348.82 | -1830.04
| 8003 | 88.58 | 270.41 | 6627.26 | -350.49 | -1925
| 8098 | 89.85 | 270.64 | 6628.56 | -349.62 | -2019.98
| 8193 | 89.66 | 270.08 | 6628.97 | -349.02 | -2114.98
| 8288 | 90.62 | 269.85 | 6628.74 | -349.08 | -2209.98
| 8383 | 90.06 | 271.64 | 6628.17 | -347.85 | -2304.97
| 8478 | 88.37 | 271.19 | 6629.48 | -345.5 | -2399.92
| 8573 | 88 | 270.54 | 6632.49 | -344.07 | -2494.87
| 8668 | 88.67 | 270.71 | 6635.25 | -343.03 | -2589.82
| 8763 | 89.35 | 270.95 | 6636.89 | -341.65 | -2684.79
| 8858 | 90.31 | 270.79 | 6637.17 | -340.21 | -2779.78
| 8953 | 90.83 | 269.46 | 6636.22 | -340 | -2874.77
| 9048 | 90.12 | 269.99 | 6635.44 | -340.46 | -2969.77
| 9143 | 90.22 | 268.78 | 6635.15 | -341.48 | -3064.76
| 9238 | 88.77 | 269.84 | 6635.99 | -342.62 | -3159.75
| 9333 | 90.31 | 269.96 | 6636.75 | -342.79 | -3254.74
| 9428 | 89.63 | 269.55 | 6636.8 | -343.2 | -3349.74
| 9523 | 90.18 | 269.47 | 6636.96 | -344.01 | -3444.74
| 9618 | 89.88 | 268.85 | 6636.91 | -345.4 | -3539.72
| 9713 | 88.86 | 269.71 | 6637.96 | -346.6 | -3634.71
| 9807 | 89.85 | 269.58 | 6639.01 | -347.18 | -3728.7
| 9902 | 90.4 | 270.04 | 6638.81 | -347.49 | -3823.7
| 9997 | 88 | 269.08 | 6640.13 | -348.22 | -3918.68
| 10092 | 88.43 | 268.64 | 6643.09 | -350.11 | -4013.61
| 10187 | 90.06 | 271.02 | 6644.34 | -350.39 | -4108.59
| 10282 | 87.81 | 269.6 | 6646.11 | -349.88 | -4203.57
| 10377 | 88.24 | 270.14 | 6649.38 | -350.09 | -4298.51
| 10469 | 90.83 | 271.14 | 6650.13 | -349.07 | -4390.49
| 10563 | 92.4 | 271.17 | 6647.48 | -347.17 | -4484.43
| 10656 | 89.41 | 269.18 | 6646.01 | -346.89 | -4577.41
| 10749 | 88.98 | 268.79 | 6647.32 | -348.54 | -4670.38
| 10841 | 89.82 | 268.66 | 6648.28 | -350.58 | -4762.35
| 10935 | 90.96 | 268.49 | 6647.64 | -352.92 | -4856.32
| 11028 | 90.52 | 268.59 | 6646.44 | -355.29 | -4949.28
| 11121 | 88.83 | 269.49 | 6646.97 | -356.85 | -5042.26
| 11215 | 88.8 | 269.92 | 6648.91 | -357.33 | -5136.24
| 11308 | 89.88 | 268.91 | 6649.98 | -358.28 | -5229.23
| 11402 | 91.23 | 269.55 | 6649.07 | -359.54 | -5323.21
| 11496 | 90.68 | 270.03 | 6647.51 | -359.89 | -5417.2
| 11589 | 90.52 | 271.4 | 6646.53 | -358.73 | -5510.18
| 11683 | 89.51 | 271.17 | 6646.51 | -356.62 | -5604.16
| 11776 | 88.58 | 271.38 | 6648.06 | -354.55 | -5697.12
| 11870 | 89.41 | 271.11 | 6649.71 | -352.51 | -5791.08
| 11964 | 90.62 | 270.8 | 6649.68 | -350.94 | -5885.07
| 12059 | 89.88 | 270.45 | 6649.27 | -349.91 | -5980.06
| 12154 | 89.72 | 271.71 | 6649.6 | -348.12 | -6075.04
| 12248 | 88.77 | 271.65 | 6650.84 | -345.36 | -6168.99
| 12343 | 89.32 | 271.74 | 6652.42 | -342.55 | -6263.94
| 12438 | 88.77 | 270.1 | 6654.01 | -341.03 | -6358.91
| 12533 | 89.57 | 270.04 | 6655.38 | -340.91 | -6453.9
| 12628 | 89.6 | 268.87 | 6656.07 | -341.81 | -6548.89
| 12723 | 88.15 | 270.52 | 6657.94 | -342.32 | -6643.86
| 12818 | 88.92 | 270.3 | 6660.36 | -341.64 | -6738.83
| 12913 | 90.52 | 270.14 | 6660.83 | -341.27 | -6833.83
| 13008 | 91.2 | 269.01 | 6659.4 | -341.98 | -6928.81
| 13103 | 89.97 | 269.05 | 6658.43 | -343.59 | -7023.79
| 13198 | 88.15 | 269.45 | 6659.99 | -344.83 | -7118.76
| 13293 | 89.01 | 269.55 | 6662.35 | -345.66 | -7213.73
| 13388 | 90.59 | 269.42 | 6662.68 | -346.51 | -7308.72
| 13483 | 90.03 | 269.69 | 6662.16 | -347.25 | -7403.72
| 13578 | 86.88 | 270.44 | 6664.72 | -347.14 | -7498.67
| 13673 | 87.35 | 270.32 | 6669.51 | -346.51 | -7593.55
| 13768 | 88.15 | 269.96 | 6673.24 | -346.28 | -7688.47
| 13863 | 89.23 | 269.75 | 6675.41 | -346.52 | -7783.45
| 13958 | 89.91 | 268.37 | 6676.12 | -348.08 | -7878.43
| 14053 | 90.89 | 267.91 | 6675.46 | -351.17 | -7973.38
| 14148 | 92.38 | 267.91 | 6672.75 | -354.63 | -8068.27
| 14243 | 89.97 | 268.64 | 6670.8 | -357.49 | -8163.2
| 14338 | 90.28 | 268.96 | 6670.59 | -359.48 | -8258.18
| 14433 | 89.17 | 268.54 | 6671.05 | -361.55 | -8353.15
| 14528 | 90.59 | 268.89 | 6671.25 | -363.68 | -8448.13
| 14623 | 89.57 | 269.12 | 6671.11 | -365.33 | -8543.11
| 14718 | 90.22 | 268.71 | 6671.29 | -367.13 | -8638.09
| 14813 | 86.97 | 269.91 | 6673.62 | -368.27 | -8733.04
| 14908 | 87.22 | 270.22 | 6678.43 | -368.16 | -8827.92
| 15003 | 87.84 | 270.18 | 6682.53 | -367.83 | -8922.83
| 15098 | 89.1 | 270.33 | 6685.06 | -367.41 | -9017.79
| 15193 | 91.17 | 270.56 | 6684.84 | -366.67 | -9112.79
| 15288 | 92.75 | 269.81 | 6681.59 | -366.37 | -9207.73
| 15383 | 90.06 | 269.41 | 6679.26 | -367.01 | -9302.69
| 15478 | 88.71 | 270.16 | 6680.28 | -367.37 | -9397.68
| 15573 | 90.46 | 270.91 | 6680.97 | -366.48 | -9492.67
| 15668 | 89.07 | 270.7 | 6681.36 | -365.15 | -9587.65
| 15763 | 89.94 | 270.46 | 6682.18 | -364.19 | -9682.64
| 15858 | 91.05 | 270.62 | 6681.36 | -363.29 | -9777.64
| 15953 | 88.21 | 269.81 | 6681.97 | -362.93 | -9872.62
| 16048 | 88.58 | 269.72 | 6684.63 | -363.32 | -9967.58
| 16143 | 90.52 | 270.15 | 6685.38 | -363.43 | -10062.58
| 16238 | 91.42 | 269.61 | 6683.77 | -363.63 | -10157.56
| 16257 | 91.91 | 270.04 | 6683.22 | -363.69 | -10176.55
| 16319 | 91.91 | 270.04 | 6681.15 | -363.64 | -10238.52

## Lookup (hidden)
North Reference | RetunValue | Grid Type | ReturnValue | Deviation Indicator | ReturnValue
| 3 |  | 5 |  | 4
True |  | SPCS-Colorado Central-NAD27 |  | Directional
Grid |  | SPCS-Colorado Central-NAD83 |  | High Angle
|  | SPCS-Colorado North-NAD27 |  | Horizontal
SPCS-Colorado North-NAD83
SPCS-Colorado South-NAD27
SPCS-Colorado South-NAD83
UTM-Zone 12 NAD27
UTM-Zone 12 NAD83
UTM-Zone 13 NAD27
UTM-Zone 13 NAD83