## Data
Header Information | measured depth (ft) | inclination (°) | azimuth (°) | true vertical depth (ft) | northing +N/-S (ft) | easting +E/-W (ft)
Operator Name | 0 | 0 | 0 | 0 | 0 | 0
Encana Oil & Gas | 209 | 0.7 | 118.5 | 208.99 | -0.61 | 1.12
Operator Number | 240 | 0.7 | 127.4 | 239.99 | -0.81 | 1.44
100185 | 270 | 0.5 | 112.6 | 269.99 | -0.98 | 1.71
Well Name and Number | 301 | 0.4 | 111.3 | 300.99 | -1.07 | 1.93
8502A-35 | 331 | 0.3 | 100.3 | 330.99 | -1.12 | 2.11
API Number (if available) | 362 | 0.2 | 86.6 | 361.99 | -1.13 | 2.24
05-045-20927 | 392 | 0.1 | 100.3 | 391.99 | -1.13 | 2.32
Location: QQ SEC TWP RGE | 422 | 0.1 | 41.3 | 421.99 | -1.12 | 2.36
S36 4S 96W | 453 | 0.3 | 287.2 | 452.99 | -1.07 | 2.3
Citing Type: Planned or Actual | 483 | 0.8 | 290.7 | 482.99 | -0.98 | 2.03
Actual | 514 | 1.5 | 289.8 | 513.98 | -0.76 | 1.45
Deviation Indicator | 559 | 3.2 | 283.5 | 558.94 | -0.27 | -0.33
Directional | 605 | 4.8 | 280.6 | 604.83 | 0.38 | -3.47
North Reference | 650 | 6 | 279.9 | 649.63 | 1.14 | -7.64
True | 697 | 7.6 | 277.7 | 696.3 | 1.97 | -13.14
Grid Type | 743 | 9.1 | 275.4 | 741.81 | 2.72 | -19.77
#VALUE! | 789 | 10.4 | 274.2 | 787.14 | 3.37 | -27.54
| 835 | 11.9 | 273.5 | 832.27 | 3.96 | -36.41
| 880 | 13.1 | 272.4 | 876.2 | 4.46 | -46.14
| 926 | 14.3 | 271.9 | 920.89 | 4.87 | -57.03
| 975 | 15.4 | 271.5 | 968.26 | 5.24 | -69.58
| 1021 | 16.8 | 270.9 | 1012.45 | 5.5 | -82.33
| 1067 | 18.5 | 272.8 | 1056.29 | 5.96 | -96.27
| 1113 | 20.3 | 274.5 | 1099.67 | 6.95 | -111.51
| 1159 | 22.5 | 274.5 | 1142.5 | 8.26 | -128.25
| 1251 | 26.1 | 274.5 | 1226.33 | 11.23 | -165.98
| 1342 | 26.2 | 274.1 | 1308.02 | 14.24 | -205.97
| 1434 | 25.4 | 274.4 | 1390.85 | 17.21 | -245.91
| 1526 | 24.9 | 273.2 | 1474.13 | 19.8 | -284.92
| 1617 | 24.8 | 274 | 1556.7 | 22.2 | -323.08
| 1709 | 24.2 | 273.8 | 1640.42 | 24.8 | -361.15
| 1801 | 23.8 | 275.4 | 1724.46 | 27.79 | -398.44
| 1892 | 22.9 | 274.8 | 1808.01 | 31 | -434.37
| 1984 | 21.9 | 272.4 | 1893.07 | 33.22 | -469.35
| 2075 | 22 | 271.2 | 1977.47 | 34.29 | -503.34
| 2167 | 21.8 | 272.4 | 2062.83 | 35.36 | -537.64
| 2258 | 21.4 | 274.3 | 2147.45 | 37.32 | -571.08
| 2350 | 21.2 | 277 | 2233.16 | 40.6 | -604.33
| 2441 | 21.7 | 278.6 | 2317.86 | 45.12 | -637.29
| 2533 | 22 | 277.7 | 2403.25 | 49.98 | -671.19
| 2625 | 21.2 | 276.3 | 2488.79 | 54.11 | -704.8
| 2716 | 20.4 | 274.5 | 2573.86 | 57.16 | -736.96
| 2807 | 21.1 | 273.9 | 2658.96 | 59.52 | -769.12
| 2899 | 22.8 | 273.9 | 2744.28 | 61.86 | -803.43
| 2985 | 22.6 | 275.2 | 2823.62 | 64.49 | -836.51
| 3055 | 22.6 | 275.2 | 2888.25 | 66.93 | -863.3
| 3166 | 22.9 | 271.2 | 2990.62 | 69.31 | -906.13
| 3348 | 25.1 | 275.6 | 3156.89 | 73.82 | -979.97
| 3440 | 27.9 | 278.5 | 3239.22 | 78.91 | -1020.69
| 3531 | 27.4 | 278.9 | 3319.82 | 85.29 | -1062.43
| 3622 | 28.6 | 280.6 | 3400.17 | 92.54 | -1104.53
| 3713 | 27.9 | 280.6 | 3480.33 | 100.46 | -1146.87
| 3805 | 26.8 | 280.8 | 3562.05 | 108.31 | -1188.4
| 3896 | 25.7 | 281.4 | 3643.66 | 116.05 | -1227.89
| 3988 | 25 | 282.7 | 3726.8 | 124.27 | -1266.41
| 4079 | 26 | 284.3 | 3808.94 | 133.43 | -1304.5
| 4170 | 23.9 | 281.4 | 3891.44 | 142 | -1341.9
| 4262 | 24.5 | 281.6 | 3975.36 | 149.52 | -1378.86
| 4353 | 25.6 | 281 | 4057.8 | 157.06 | -1416.64
| 4445 | 26.7 | 279.4 | 4140.38 | 164.23 | -1456.55
| 4536 | 26.2 | 278.8 | 4221.86 | 170.64 | -1496.57
| 4628 | 27.2 | 275.7 | 4304.05 | 175.84 | -1537.56
| 4719 | 26.7 | 273.7 | 4385.17 | 179.22 | -1578.66
| 4811 | 24.6 | 269.3 | 4468.1 | 180.32 | -1618.44
| 4902 | 25.1 | 268.6 | 4550.68 | 179.62 | -1656.68
| 4993 | 24.3 | 268.6 | 4633.35 | 178.69 | -1694.69
| 5085 | 24.9 | 269.9 | 4717 | 178.2 | -1732.98
| 5176 | 23.7 | 269.3 | 4799.94 | 177.94 | -1770.43
| 5267 | 25 | 269.2 | 4882.84 | 177.45 | -1807.95
| 5359 | 23.5 | 268.5 | 4966.72 | 176.7 | -1845.72
| 5450 | 23.2 | 269.3 | 5050.27 | 176 | -1881.78
| 5541 | 22.5 | 269.5 | 5134.13 | 175.63 | -1917.12
| 5632 | 23.4 | 269.3 | 5217.92 | 175.26 | -1952.6
| 5723 | 22.1 | 268.2 | 5301.84 | 174.5 | -1987.78
| 5815 | 21.2 | 273.7 | 5387.36 | 175.03 | -2021.68
| 5907 | 21.9 | 272.6 | 5472.93 | 176.88 | -2055.42
| 5998 | 22.5 | 271.6 | 5557.18 | 178.14 | -2089.78
| 6090 | 21.6 | 271.4 | 5642.45 | 179.04 | -2124.31
| 6181 | 21.9 | 273.3 | 5726.98 | 180.43 | -2158
| 6272 | 21.4 | 276.6 | 5811.56 | 183.31 | -2191.43
| 6363 | 21.3 | 279.7 | 5896.32 | 188.01 | -2224.22
| 6455 | 23.3 | 279.2 | 5981.43 | 193.73 | -2258.65
| 6545 | 23.7 | 273.3 | 6063.98 | 197.62 | -2294.28
| 6637 | 21.9 | 270.7 | 6148.79 | 198.89 | -2329.9
| 6728 | 21.2 | 273.6 | 6233.43 | 200.13 | -2363.3
| 6819 | 22.6 | 273.6 | 6317.86 | 202.27 | -2397.17
| 6911 | 22.6 | 272.8 | 6402.8 | 204.24 | -2432.47
| 7003 | 23.6 | 272.8 | 6487.42 | 206 | -2468.52
| 7093 | 21.5 | 273.2 | 6570.53 | 207.8 | -2502.99
| 7185 | 22.9 | 272 | 6655.71 | 209.37 | -2537.71
| 7276 | 22.4 | 271.6 | 6739.69 | 210.47 | -2572.74
| 7368 | 21.7 | 271.5 | 6824.96 | 211.41 | -2607.26
| 7459 | 21.3 | 271.2 | 6909.63 | 212.19 | -2640.6
| 7550 | 19.5 | 275.9 | 6994.93 | 214.1 | -2672.24
| 7642 | 18.8 | 277.1 | 7081.83 | 217.51 | -2702.22
| 7733 | 16.8 | 272.7 | 7168.48 | 219.94 | -2729.92
| 7825 | 15.3 | 272.4 | 7256.89 | 221.08 | -2755.33
| 7916 | 12.9 | 275.4 | 7345.14 | 222.54 | -2777.44
| 8008 | 12.3 | 275.6 | 7434.93 | 224.46 | -2797.41
| 8100 | 10.9 | 274.6 | 7525.05 | 226.11 | -2815.84
| 8191 | 8.7 | 277.6 | 7614.71 | 227.71 | -2831.24
| 8282 | 7 | 274.5 | 7704.86 | 229.06 | -2843.59
| 8374 | 5.4 | 262.1 | 7796.32 | 228.9 | -2853.47
| 8466 | 3.3 | 253.2 | 7888.05 | 227.54 | -2860.29
| 8558 | 0.6 | 238.7 | 7979.99 | 226.53 | -2863.24
| 8650 | 0.6 | 249.1 | 8071.98 | 226.11 | -2864.1
| 8742 | 0.6 | 216.6 | 8163.98 | 225.55 | -2864.84
| 8833 | 0.8 | 215.3 | 8254.97 | 224.65 | -2865.49
| 8924 | 1.2 | 231.5 | 8345.96 | 223.53 | -2866.6
| 9016 | 0.9 | 53.8 | 8437.95 | 223.36 | -2866.77
| 9108 | 1.1 | 52.9 | 8529.94 | 224.32 | -2865.48
| 9200 | 0.4 | 38.5 | 8621.93 | 225.1 | -2864.58
| 9291 | 0.4 | 228.4 | 8712.93 | 225.14 | -2864.62
| 9383 | 0.8 | 40.6 | 8804.93 | 225.42 | -2864.44
| 9474 | 1.1 | 40.2 | 8895.91 | 226.57 | -2863.46
| 9566 | 1.1 | 58 | 8987.9 | 227.71 | -2862.15
| 9657 | 0.5 | 95.4 | 9078.89 | 228.13 | -2861.01
| 9749 | 0.3 | 184.4 | 9170.89 | 227.86 | -2860.63
| 9840 | 0.7 | 196.8 | 9261.88 | 227.09 | -2860.81
| 9932 | 1.1 | 206.8 | 9353.87 | 225.76 | -2861.37
| 10024 | 0.7 | 302.9 | 9445.87 | 225.28 | -2862.24
| 10115 | 0.9 | 268.8 | 9536.86 | 225.56 | -2863.42
| 10207 | 1 | 337.1 | 9628.85 | 226.29 | -2864.45
| 10299 | 1.1 | 348.5 | 9720.83 | 227.89 | -2864.94
| 10390 | 0.9 | 300.5 | 9811.82 | 229.11 | -2865.73
| 10482 | 1.5 | 276.5 | 9903.8 | 229.62 | -2867.55
| 10573 | 1.1 | 213.4 | 9994.78 | 229.02 | -2869.22
| 10665 | 1.2 | 221.7 | 10086.76 | 227.56 | -2870.34
| 10757 | 0.6 | 246.7 | 10178.75 | 226.65 | -2871.43
| 10848 | 0.8 | 243.8 | 10269.74 | 226.19 | -2872.43
| 10940 | 0.4 | 302.8 | 10361.74 | 226.08 | -2873.28
| 11032 | 0.4 | 263.7 | 10453.74 | 226.21 | -2873.87
| 11123 | 1.2 | 86.3 | 10544.73 | 226.24 | -2873.23
| 11215 | 1.2 | 82.1 | 10636.71 | 226.44 | -2871.32
| 11306 | 0.6 | 82 | 10727.7 | 226.63 | -2869.9
| 11398 | 0.4 | 154.7 | 10819.7 | 226.41 | -2869.29
| 11489 | 0.7 | 179.8 | 10910.69 | 225.57 | -2869.15
| 11581 | 1.2 | 200.6 | 11002.68 | 224.1 | -2869.49
| 11673 | 0.3 | 270 | 11094.67 | 223.2 | -2870.07
| 11764 | 0.8 | 246.1 | 11185.67 | 222.94 | -2870.89
| 11856 | 1 | 248.8 | 11277.66 | 222.39 | -2872.22
| 11948 | 0.8 | 263.3 | 11369.64 | 222.03 | -2873.61
| 12039 | 1.1 | 267.8 | 11460.63 | 221.92 | -2875.11
| 12130 | 1.5 | 276.5 | 11551.61 | 222.02 | -2877.17
| 12222 | 2.5 | 263.3 | 11643.55 | 221.92 | -2880.36
| 12490 | 2.5 | 263.3 | 11911.3 | 220.56 | -2891.97

## Lookup (hidden)
North Reference | RetunValue | Grid Type | ReturnValue | Deviation Indicator | ReturnValue
| 2 |  | 0 |  | 2
True |  | SPCS-Colorado Central-NAD27 |  | Directional
Grid |  | SPCS-Colorado Central-NAD83 |  | High Angle
|  | SPCS-Colorado North-NAD27 |  | Horizontal
SPCS-Colorado North-NAD83
SPCS-Colorado South-NAD27
SPCS-Colorado South-NAD83
UTM-Zone 12 NAD27
UTM-Zone 12 NAD83
UTM-Zone 13 NAD27
UTM-Zone 13 NAD83