## Data
Header Information | measured depth (ft) | inclination (°) | azimuth (°) | true vertical depth (ft) | northing +N/-S (ft) | easting +E/-W (ft)
Operator Name | 0 | 0 | 0 | 0 | 0 | 0
KERR-MCGEE OIL & GAS ONSHORE LP | 100 | 0 | 0 | 100 | 0 | 0
Operator Number | 200 | 0 | 0 | 200 | 0 | 0
47120 | 300 | 0 | 0 | 300 | 0 | 0
Well Name and Number | 400 | 0 | 0 | 400 | 0 | 0
WIRKNER-VANCE 3C-36HZ | 500 | 0 | 0 | 500 | 0 | 0
API Number (if available) | 600 | 0 | 0 | 600 | 0 | 0
123-37888 | 700 | 0 | 0 | 700 | 0 | 0
Location: QQ SEC TWP RGE | 800 | 0 | 0 | 800 | 0 | 0
SWSW SEC 36 T3N R67W | 900 | 0 | 0 | 900 | 0 | 0
Citing Type: Planned or Actual | 1000 | 0 | 0 | 1000 | 0 | 0
PLANNED | 1100 | 0 | 0 | 1100 | 0 | 0
Deviation Indicator | 1200 | 2 | 107.66 | 1199.98 | -0.53 | 1.66
Horizontal | 1300 | 4 | 107.66 | 1299.84 | -2.12 | 6.65
North Reference | 1400 | 6 | 107.66 | 1399.45 | -4.76 | 14.95
True | 1500 | 8 | 107.66 | 1498.7 | -8.46 | 26.57
Grid Type | 1600 | 10 | 107.66 | 1597.47 | -13.2 | 41.47
#VALUE! | 1699.15 | 11.98 | 107.66 | 1694.79 | -18.94 | 59.48
| 1800 | 11.98 | 107.66 | 1793.44 | -25.29 | 79.44
| 1900 | 11.98 | 107.66 | 1891.27 | -31.59 | 99.22
| 2000 | 11.98 | 107.66 | 1989.09 | -37.89 | 119
| 2100 | 11.98 | 107.66 | 2086.91 | -44.18 | 138.79
| 2200 | 11.98 | 107.66 | 2184.73 | -50.48 | 158.57
| 2300 | 11.98 | 107.66 | 2282.55 | -56.78 | 178.36
| 2400 | 11.98 | 107.66 | 2380.37 | -63.08 | 198.14
| 2500 | 11.98 | 107.66 | 2478.19 | -69.38 | 217.92
| 2600 | 11.98 | 107.66 | 2576.01 | -75.68 | 237.71
| 2700 | 11.98 | 107.66 | 2673.83 | -81.97 | 257.49
| 2800 | 11.98 | 107.66 | 2771.65 | -88.27 | 277.27
| 2900 | 11.98 | 107.66 | 2869.47 | -94.57 | 297.06
| 3000 | 11.98 | 107.66 | 2967.3 | -100.87 | 316.84
| 3100 | 11.98 | 107.66 | 3065.12 | -107.17 | 336.63
| 3200 | 11.98 | 107.66 | 3162.94 | -113.46 | 356.41
| 3300 | 11.98 | 107.66 | 3260.76 | -119.76 | 376.19
| 3400 | 11.98 | 107.66 | 3358.58 | -126.06 | 395.98
| 3500 | 11.98 | 107.66 | 3456.4 | -132.36 | 415.76
| 3600 | 11.98 | 107.66 | 3554.22 | -138.66 | 435.54
| 3700 | 11.98 | 107.66 | 3652.04 | -144.96 | 455.33
| 3800 | 11.98 | 107.66 | 3749.86 | -151.25 | 475.11
| 3900 | 11.98 | 107.66 | 3847.68 | -157.55 | 494.9
| 4000 | 11.98 | 107.66 | 3945.5 | -163.85 | 514.68
| 4100 | 11.98 | 107.66 | 4043.33 | -170.15 | 534.46
| 4200 | 11.98 | 107.66 | 4141.15 | -176.45 | 554.25
| 4300 | 11.98 | 107.66 | 4238.97 | -182.75 | 574.03
| 4400 | 11.98 | 107.66 | 4336.79 | -189.04 | 593.81
| 4500 | 11.98 | 107.66 | 4434.61 | -195.34 | 613.6
| 4600 | 11.98 | 107.66 | 4532.43 | -201.64 | 633.38
| 4700 | 11.98 | 107.66 | 4630.25 | -207.94 | 653.17
| 4800 | 11.98 | 107.66 | 4728.07 | -214.24 | 672.95
| 4900 | 11.98 | 107.66 | 4825.89 | -220.54 | 692.73
| 5000 | 11.98 | 107.66 | 4923.71 | -226.83 | 712.52
| 5100 | 11.98 | 107.66 | 5021.53 | -233.13 | 732.3
| 5200 | 11.98 | 107.66 | 5119.36 | -239.43 | 752.08
| 5300 | 11.98 | 107.66 | 5217.18 | -245.73 | 771.87
| 5400 | 11.98 | 107.66 | 5315 | -252.03 | 791.65
| 5500 | 11.98 | 107.66 | 5412.82 | -258.33 | 811.44
| 5600 | 11.98 | 107.66 | 5510.64 | -264.62 | 831.22
| 5700 | 11.98 | 107.66 | 5608.46 | -270.92 | 851
| 5800 | 11.98 | 107.66 | 5706.28 | -277.22 | 870.79
| 5900 | 11.98 | 107.66 | 5804.1 | -283.52 | 890.57
| 6000 | 11.98 | 107.66 | 5901.92 | -289.82 | 910.35
| 6100 | 11.98 | 107.66 | 5999.74 | -296.11 | 930.14
| 6200 | 11.98 | 107.66 | 6097.56 | -302.41 | 949.92
| 6257.95 | 11.98 | 107.66 | 6154.25 | -306.06 | 961.39
| 6300 | 11.14 | 107.66 | 6195.45 | -308.62 | 969.42
| 6400 | 9.14 | 107.66 | 6293.88 | -313.96 | 986.2
| 6500 | 7.14 | 107.66 | 6392.87 | -318.26 | 999.69
| 6600 | 5.14 | 107.66 | 6492.29 | -321.5 | 1009.89
| 6700 | 3.14 | 107.66 | 6592.02 | -323.69 | 1016.77
| 6800 | 1.14 | 107.66 | 6691.95 | -324.83 | 1020.33
| 6857.1 | 0 | 0 | 6749.04 | -325 | 1020.87
| 6900 | 4.29 | 0 | 6791.9 | -323.39 | 1020.87
| 6950 | 9.29 | 0 | 6841.54 | -317.48 | 1020.87
| 7000 | 14.29 | 0 | 6890.47 | -307.27 | 1020.87
| 7050 | 19.29 | 0 | 6938.32 | -292.83 | 1020.87
| 7100 | 24.29 | 0 | 6984.73 | -274.28 | 1020.87
| 7150 | 29.29 | 0 | 7029.35 | -251.75 | 1020.87
| 7200 | 34.29 | 0 | 7071.84 | -225.42 | 1020.87
| 7250 | 39.29 | 0 | 7111.87 | -195.48 | 1020.87
| 7300 | 44.29 | 0 | 7149.13 | -162.17 | 1020.87
| 7350 | 49.29 | 0 | 7183.36 | -125.74 | 1020.87
| 7400 | 54.29 | 0 | 7214.27 | -86.46 | 1020.87
| 7450 | 59.29 | 0 | 7241.65 | -44.64 | 1020.87
| 7500 | 64.29 | 0 | 7265.28 | -0.6 | 1020.87
| 7550 | 69.29 | 0 | 7284.98 | 45.34 | 1020.87
| 7600 | 74.29 | 0 | 7300.6 | 92.82 | 1020.87
| 7650 | 79.29 | 0 | 7312.02 | 141.48 | 1020.87
| 7700 | 84.29 | 0 | 7319.16 | 190.96 | 1020.87
| 7750 | 89.29 | 0 | 7321.95 | 240.86 | 1020.87
| 7757.37 | 90.03 | 0 | 7322 | 248.23 | 1020.87
| 7800 | 90.03 | 0 | 7321.98 | 290.86 | 1020.87
| 7900 | 90.03 | 0 | 7321.93 | 390.86 | 1020.87
| 8000 | 90.03 | 0 | 7321.88 | 490.86 | 1020.87
| 8100 | 90.03 | 0 | 7321.83 | 590.86 | 1020.87
| 8200 | 90.03 | 0 | 7321.79 | 690.86 | 1020.87
| 8300 | 90.03 | 0 | 7321.74 | 790.86 | 1020.87
| 8400 | 90.03 | 0 | 7321.69 | 890.86 | 1020.87
| 8500 | 90.03 | 0 | 7321.64 | 990.86 | 1020.87
| 8600 | 90.03 | 0 | 7321.6 | 1090.86 | 1020.87
| 8700 | 90.03 | 0 | 7321.55 | 1190.86 | 1020.87
| 8800 | 90.03 | 0 | 7321.5 | 1290.86 | 1020.87
| 8900 | 90.03 | 0 | 7321.45 | 1390.86 | 1020.87
| 9000 | 90.03 | 0 | 7321.41 | 1490.86 | 1020.87
| 9100 | 90.03 | 0 | 7321.36 | 1590.86 | 1020.87
| 9200 | 90.03 | 0 | 7321.31 | 1690.86 | 1020.87
| 9300 | 90.03 | 0 | 7321.26 | 1790.86 | 1020.87
| 9400 | 90.03 | 0 | 7321.22 | 1890.86 | 1020.87
| 9500 | 90.03 | 0 | 7321.17 | 1990.86 | 1020.87
| 9600 | 90.03 | 0 | 7321.12 | 2090.86 | 1020.87
| 9700 | 90.03 | 0 | 7321.07 | 2190.86 | 1020.87
| 9800 | 90.03 | 0 | 7321.03 | 2290.86 | 1020.87
| 9900 | 90.03 | 0 | 7320.98 | 2390.86 | 1020.87
| 10000 | 90.03 | 0 | 7320.93 | 2490.86 | 1020.87
| 10100 | 90.03 | 0 | 7320.88 | 2590.86 | 1020.87
| 10200 | 90.03 | 0 | 7320.84 | 2690.86 | 1020.87
| 10300 | 90.03 | 0 | 7320.79 | 2790.86 | 1020.87
| 10400 | 90.03 | 0 | 7320.74 | 2890.86 | 1020.87
| 10500 | 90.03 | 0 | 7320.69 | 2990.86 | 1020.87
| 10600 | 90.03 | 0 | 7320.65 | 3090.86 | 1020.87
| 10700 | 90.03 | 0 | 7320.6 | 3190.86 | 1020.87
| 10800 | 90.03 | 0 | 7320.55 | 3290.86 | 1020.87
| 10900 | 90.03 | 0 | 7320.5 | 3390.86 | 1020.87
| 11000 | 90.03 | 0 | 7320.46 | 3490.86 | 1020.87
| 11100 | 90.03 | 0 | 7320.41 | 3590.86 | 1020.87
| 11200 | 90.03 | 0 | 7320.36 | 3690.86 | 1020.87
| 11300 | 90.03 | 0 | 7320.31 | 3790.86 | 1020.87
| 11400 | 90.03 | 0 | 7320.26 | 3890.86 | 1020.87
| 11500 | 90.03 | 0 | 7320.22 | 3990.86 | 1020.87
| 11600 | 90.03 | 0 | 7320.17 | 4090.86 | 1020.87
| 11700 | 90.03 | 0 | 7320.12 | 4190.86 | 1020.87
| 11800 | 90.03 | 0 | 7320.07 | 4290.86 | 1020.87
| 11900 | 90.03 | 0 | 7320.03 | 4390.86 | 1020.87
| 11956.72 | 90.03 | 0 | 7320 | 4447.58 | 1020.87

## Lookup (hidden)
North Reference | RetunValue | Grid Type | ReturnValue | Deviation Indicator | ReturnValue
| 2 |  | 0 |  | 4
True |  | SPCS-Colorado Central-NAD27 |  | Directional
Grid |  | SPCS-Colorado Central-NAD83 |  | High Angle
|  | SPCS-Colorado North-NAD27 |  | Horizontal
SPCS-Colorado North-NAD83
SPCS-Colorado South-NAD27
SPCS-Colorado South-NAD83
UTM-Zone 12 NAD27
UTM-Zone 12 NAD83
UTM-Zone 13 NAD27
UTM-Zone 13 NAD83