## Data
Header Information | measured depth (ft) | inclination (°) | azimuth (°) | true vertical depth (ft) | northing +N/-S (ft) | easting +E/-W (ft)
Operator Name | 0 | 0 | 0 | 0 | 0 | 0
Bill Barrett Corp | 800 | 0 | 0 | 800 | 0 | 0
Operator Number | 900 | 2 | 227 | 899.98 | -1.19 | -1.28
10071 | 1000 | 4 | 227 | 999.84 | -4.76 | -5.1
Well Name and Number | 1100 | 6 | 227 | 1099.45 | -10.7 | -11.48
Helton 5-63-27-4956BH | 1200 | 8 | 227 | 1198.7 | -19.01 | -20.39
API Number (if available) | 1300 | 10 | 227 | 1297.47 | -29.68 | -31.83
| 1400 | 12 | 227 | 1395.62 | -42.69 | -45.78
Location: QQ SEC TWP RGE | 1500 | 14 | 227 | 1493.06 | -58.04 | -62.24
NWSW Sec. 27, T5N-R63W | 1600 | 16 | 227 | 1589.64 | -75.69 | -81.16
Citing Type: Planned or Actual | 1700 | 18 | 227 | 1685.27 | -95.62 | -102.54
Planned | 1800 | 20 | 227 | 1779.82 | -117.83 | -126.35
Deviation Indicator | 1900 | 22 | 227 | 1873.17 | -142.27 | -152.56
Horizontal | 2000 | 24 | 227 | 1965.21 | -168.91 | -181.14
North Reference | 2100 | 26 | 227 | 2055.84 | -197.73 | -212.04
True | 2200 | 28 | 227 | 2144.94 | -228.69 | -245.24
Grid Type | 2300 | 30 | 227 | 2232.39 | -261.76 | -280.7
#VALUE! | 2400 | 32 | 227 | 2318.11 | -296.88 | -318.36
| 2500 | 33.94 | 227 | 2401.97 | -334.02 | -358.19
| 2600 | 33.94 | 227 | 2484.93 | -372.1 | -399.03
| 2700 | 33.94 | 227 | 2567.9 | -410.18 | -439.86
| 2800 | 33.94 | 227 | 2650.86 | -448.25 | -480.69
| 2900 | 33.873 | 225.823 | 2733.83 | -486.46 | -521.39
| 3000 | 33.74 | 222.236 | 2816.93 | -526.44 | -560.04
| 3100 | 33.71 | 218.634 | 2900.11 | -568.69 | -596.04
| 3200 | 33.785 | 215.036 | 2983.27 | -613.13 | -629.33
| 3300 | 33.93 | 212.014 | 3066.31 | -659.7 | -659.91
| 3400 | 33.93 | 212.014 | 3149.28 | -707.03 | -689.5
| 3500 | 33.93 | 212.014 | 3232.25 | -754.36 | -719.09
| 3600 | 33.93 | 212.014 | 3315.22 | -801.69 | -748.68
| 3700 | 33.93 | 212.014 | 3398.2 | -849.02 | -778.27
| 3800 | 33.93 | 212.014 | 3481.17 | -896.35 | -807.86
| 3900 | 33.93 | 212.014 | 3564.14 | -943.68 | -837.45
| 4000 | 33.93 | 212.014 | 3647.11 | -991 | -867.04
| 4100 | 32.36 | 212.014 | 3730.68 | -1037.57 | -896.15
| 4200 | 30.36 | 212.014 | 3816.06 | -1081.7 | -923.74
| 4300 | 28.36 | 212.014 | 3903.22 | -1123.27 | -949.73
| 4400 | 26.36 | 212.014 | 3992.03 | -1162.23 | -974.09
| 4500 | 24.36 | 212.014 | 4082.38 | -1198.55 | -996.8
| 4600 | 22.36 | 212.014 | 4174.18 | -1232.17 | -1017.82
| 4700 | 20.36 | 212.014 | 4267.31 | -1263.05 | -1037.12
| 4800 | 18.36 | 212.014 | 4361.65 | -1291.15 | -1054.7
| 4900 | 16.36 | 212.014 | 4457.09 | -1316.45 | -1070.51
| 5000 | 14.36 | 212.014 | 4553.51 | -1338.91 | -1084.55
| 5100 | 12.36 | 212.014 | 4650.8 | -1358.5 | -1096.8
| 5200 | 10.36 | 212.014 | 4748.84 | -1375.2 | -1107.24
| 5300 | 8.36 | 212.014 | 4847.5 | -1388.99 | -1115.87
| 5400 | 6.36 | 212.014 | 4946.67 | -1399.85 | -1122.66
| 5500 | 4.36 | 212.014 | 5046.23 | -1407.77 | -1127.61
| 5600 | 2.36 | 212.014 | 5146.05 | -1412.74 | -1130.71
| 5700 | 0.36 | 212.014 | 5246.02 | -1414.75 | -1131.97
| 6300 | 8.201 | 89.821 | 5845.74 | -1414.78 | -1126.14
| 6400 | 18.201 | 89.821 | 5942.98 | -1414.71 | -1103.34
| 6500 | 28.201 | 89.821 | 6034.77 | -1414.59 | -1063.99
| 6600 | 38.201 | 89.821 | 6118.34 | -1414.42 | -1009.3
| 6700 | 48.201 | 89.821 | 6191.14 | -1414.21 | -940.93
| 6800 | 58.201 | 89.821 | 6250.97 | -1413.96 | -860.96
| 6900 | 68.201 | 89.821 | 6296 | -1413.68 | -771.82
| 7000 | 78.201 | 89.821 | 6324.86 | -1413.38 | -676.21
| 7100 | 88.201 | 89.821 | 6336.69 | -1413.07 | -577.04
| 7200 | 90.2 | 89.821 | 6336.69 | -1412.76 | -477.04
| 7300 | 90.2 | 89.821 | 6336.34 | -1412.45 | -377.04
| 7400 | 90.2 | 89.821 | 6335.99 | -1412.13 | -277.04
| 7500 | 90.2 | 89.821 | 6335.64 | -1411.82 | -177.04
| 7600 | 90.2 | 89.821 | 6335.29 | -1411.51 | -77.04
| 7700 | 90.2 | 89.821 | 6334.94 | -1411.2 | 22.95
| 7800 | 90.2 | 89.821 | 6334.59 | -1410.89 | 122.95
| 7900 | 90.2 | 89.821 | 6334.24 | -1410.57 | 222.95
| 8000 | 90.2 | 89.821 | 6333.9 | -1410.26 | 322.95
| 8100 | 90.2 | 89.821 | 6333.55 | -1409.95 | 422.95
| 8200 | 90.2 | 89.821 | 6333.2 | -1409.64 | 522.95
| 8300 | 90.2 | 89.821 | 6332.85 | -1409.32 | 622.95
| 8400 | 90.2 | 89.821 | 6332.5 | -1409.01 | 722.95
| 8500 | 90.2 | 89.821 | 6332.15 | -1408.7 | 822.95
| 8600 | 90.2 | 89.821 | 6331.8 | -1408.39 | 922.95
| 8700 | 90.2 | 89.821 | 6331.45 | -1408.08 | 1022.94
| 8800 | 90.2 | 89.821 | 6331.1 | -1407.76 | 1122.94
| 8900 | 90.2 | 89.821 | 6330.75 | -1407.45 | 1222.94
| 9000 | 90.2 | 89.821 | 6330.4 | -1407.14 | 1322.94
| 9100 | 90.2 | 89.821 | 6330.06 | -1406.83 | 1422.94
| 9200 | 90.2 | 89.821 | 6329.71 | -1406.51 | 1522.94
| 9300 | 90.2 | 89.821 | 6329.36 | -1406.2 | 1622.94
| 9400 | 90.2 | 89.821 | 6329.01 | -1405.89 | 1722.94
| 9500 | 90.2 | 89.821 | 6328.66 | -1405.58 | 1822.94
| 9600 | 90.2 | 89.821 | 6328.31 | -1405.27 | 1922.93
| 9700 | 90.2 | 89.821 | 6327.96 | -1404.95 | 2022.93
| 9800 | 90.2 | 89.821 | 6327.61 | -1404.64 | 2122.93
| 9900 | 90.2 | 89.821 | 6327.26 | -1404.33 | 2222.93
| 10000 | 90.2 | 89.821 | 6326.91 | -1404.02 | 2322.93
| 10100 | 90.2 | 89.821 | 6326.56 | -1403.71 | 2422.93
| 10200 | 90.2 | 89.821 | 6326.22 | -1403.39 | 2522.93
| 10300 | 90.2 | 89.821 | 6325.87 | -1403.08 | 2622.93
| 10400 | 90.2 | 89.821 | 6325.52 | -1402.77 | 2722.93
| 10500 | 90.2 | 89.821 | 6325.17 | -1402.46 | 2822.92
| 10600 | 90.2 | 89.821 | 6324.82 | -1402.14 | 2922.92
| 10700 | 90.2 | 89.821 | 6324.47 | -1401.83 | 3022.92
| 10800 | 90.2 | 89.821 | 6324.12 | -1401.52 | 3122.92
| 10900 | 90.2 | 89.821 | 6323.77 | -1401.21 | 3222.92
| 11000 | 90.2 | 89.821 | 6323.42 | -1400.9 | 3322.92
| 11100 | 90.2 | 89.821 | 6323.07 | -1400.58 | 3422.92
| 11171.77 | 90.2 | 89.821 | 6322.82 | -1400.36 | 3494.69

## Lookup (hidden)
North Reference | RetunValue | Grid Type | ReturnValue | Deviation Indicator | ReturnValue
| 2 |  | 0 |  | 4
True |  | SPCS-Colorado Central-NAD27 |  | Directional
Grid |  | SPCS-Colorado Central-NAD83 |  | High Angle
|  | SPCS-Colorado North-NAD27 |  | Horizontal
SPCS-Colorado North-NAD83
SPCS-Colorado South-NAD27
SPCS-Colorado South-NAD83
UTM-Zone 12 NAD27
UTM-Zone 12 NAD83
UTM-Zone 13 NAD27
UTM-Zone 13 NAD83