## Data
Header Information | measured depth (ft) | inclination (°) | azimuth (°) | true vertical depth (ft) | northing +N/-S (ft) | easting +E/-W (ft)
Operator Name | 330 | 0.6 | 165.2 | 329.99 | -1.67 | 0.44
Noble | 578 | 0.6 | 145.2 | 577.98 | -3.99 | 1.51
Operator Number | 748 | 0.32 | 30.53 | 747.98 | -4.31 | 2.26
100322 | 840 | 0.43 | 153.1 | 839.98 | -4.4 | 2.55
Well Name and Number | 933 | 0.31 | 228.61 | 932.97 | -4.88 | 2.52
Lucci B01-69HNL | 1025 | 0.45 | 236.16 | 1024.97 | -5.24 | 2.03
API Number (if available) | 1118 | 0.52 | 260.82 | 1117.97 | -5.51 | 1.31
512336533 | 1211 | 0.75 | 256.5 | 1210.96 | -5.72 | 0.3
Location: QQ SEC TWP RGE | 1304 | 0.68 | 288.93 | 1303.96 | -5.69 | -0.81
NWNW Sec. 1-T5N-R64W | 1397 | 1.72 | 331.67 | 1396.94 | -4.28 | -1.99
Citing Type: Planned or Actual | 1492 | 1.45 | 349.58 | 1491.9 | -1.84 | -2.89
Actual | 1587 | 1.12 | 333.09 | 1586.88 | 0.17 | -3.53
Deviation Indicator | 1682 | 0.89 | 339.97 | 1681.86 | 1.69 | -4.2
Horizontal | 1776 | 2.03 | 350.34 | 1775.83 | 4.02 | -4.73
North Reference | 1871 | 2.31 | 8.63 | 1870.76 | 7.57 | -4.72
Grid | 1966 | 3.93 | 8.01 | 1965.62 | 12.68 | -3.98
Grid Type | 2061 | 4.69 | 1.2 | 2060.35 | 19.79 | -3.45
SPCS-Colorado North-NAD83 | 2156 | 5.65 | 3.49 | 2154.96 | 28.34 | -3.08
| 2251 | 6.7 | 4.73 | 2249.41 | 38.53 | -2.34
| 2346 | 8.29 | 0.11 | 2343.6 | 50.91 | -1.87
| 2441 | 9.09 | 357.91 | 2437.51 | 65.25 | -2.13
| 2536 | 9.77 | 359.59 | 2531.22 | 80.81 | -2.46
| 2630 | 9.93 | 357.39 | 2623.84 | 96.89 | -2.89
| 2725 | 11.5 | 358.71 | 2717.18 | 114.54 | -3.47
| 2820 | 11.58 | 359.78 | 2810.26 | 133.54 | -3.72
| 2915 | 10 | 359.57 | 2903.57 | 151.32 | -3.82
| 3010 | 10.25 | 0.95 | 2997.1 | 168.02 | -3.74
| 3105 | 9.34 | 1.74 | 3090.71 | 184.18 | -3.37
| 3200 | 9.22 | 5 | 3184.47 | 199.47 | -2.47
| 3295 | 8.72 | 358.02 | 3278.31 | 214.25 | -2.06
| 3390 | 9.21 | 355.86 | 3372.15 | 229.03 | -2.86
| 3485 | 8.58 | 359.92 | 3466 | 243.7 | -3.41
| 3579 | 10.25 | 2.8 | 3558.74 | 259.06 | -3.02
| 3674 | 11.6 | 2.79 | 3652.01 | 277.05 | -2.14
| 3769 | 12.46 | 2.35 | 3744.92 | 296.83 | -1.25
| 3864 | 12.07 | 3.27 | 3837.76 | 316.98 | -0.27
| 3959 | 10.28 | 1.76 | 3930.95 | 335.37 | 0.56
| 4054 | 9.39 | 359.15 | 4024.55 | 351.59 | 0.71
| 4149 | 8.13 | 355.89 | 4118.45 | 366.04 | 0.11
| 4244 | 8.39 | 356.97 | 4212.46 | 379.67 | -0.74
| 4339 | 8.35 | 352.07 | 4306.45 | 393.42 | -2.06
| 4434 | 8.24 | 352.22 | 4400.46 | 407 | -3.93
| 4529 | 7.19 | 352.59 | 4494.59 | 419.64 | -5.62
| 4623 | 6.4 | 347.53 | 4587.93 | 430.59 | -7.51
| 4718 | 5.7 | 347.23 | 4682.4 | 440.36 | -9.69
| 4813 | 4.58 | 353.82 | 4777.02 | 448.73 | -11.14
| 4908 | 1.87 | 14.45 | 4871.86 | 454 | -11.17
| 5003 | 0.86 | 54.86 | 4966.84 | 455.91 | -10.2
| 5098 | 0.63 | 68.58 | 5061.83 | 456.51 | -9.13
| 5193 | 1.09 | 53.35 | 5156.82 | 457.24 | -7.92
| 5288 | 1.33 | 57.69 | 5251.8 | 458.37 | -6.26
| 5383 | 0.85 | 50.54 | 5346.78 | 459.41 | -4.78
| 5478 | 1.3 | 64.98 | 5441.76 | 460.31 | -3.26
| 5573 | 1.48 | 42.36 | 5536.74 | 461.68 | -1.46
| 5668 | 1.39 | 59.35 | 5631.71 | 463.17 | 0.36
| 5763 | 1.29 | 39.23 | 5726.68 | 464.59 | 2.03
| 5858 | 0.96 | 44.38 | 5821.66 | 465.98 | 3.26
| 5960 | 0.79 | 84.56 | 5923.65 | 466.66 | 4.56
| 6043 | 4.33 | 84.95 | 6006.56 | 466.99 | 8.25
| 6091 | 10.36 | 88.93 | 6054.14 | 467.23 | 14.37
| 6138 | 14.29 | 91.21 | 6100.05 | 467.19 | 24.4
| 6186 | 17.22 | 88.98 | 6146.24 | 467.19 | 37.43
| 6233 | 19.52 | 88.48 | 6190.84 | 467.52 | 52.24
| 6281 | 23.15 | 88.82 | 6235.55 | 467.93 | 69.7
| 6328 | 27.34 | 91.83 | 6278.05 | 467.77 | 89.73
| 6376 | 32.44 | 93.37 | 6319.65 | 466.66 | 113.61
| 6423 | 37.01 | 92.72 | 6358.27 | 465.25 | 140.34
| 6471 | 41.49 | 90.6 | 6395.43 | 464.4 | 170.69
| 6518 | 46.46 | 90.09 | 6429.25 | 464.21 | 203.31
| 6566 | 51.4 | 91.28 | 6460.77 | 463.76 | 239.48
| 6613 | 54.66 | 91.53 | 6489.03 | 462.84 | 277.02
| 6661 | 59.05 | 91.08 | 6515.27 | 461.93 | 317.19
| 6708 | 64.7 | 90.01 | 6537.42 | 461.54 | 358.62
| 6756 | 68.75 | 90.24 | 6556.38 | 461.45 | 402.7
| 6803 | 71.83 | 89.92 | 6572.23 | 461.39 | 446.94
| 6851 | 74.28 | 90.88 | 6586.22 | 461.06 | 492.86
| 6898 | 76.33 | 91.12 | 6598.14 | 460.27 | 538.31
| 6944 | 78.92 | 91.28 | 6608 | 459.33 | 583.23
| 7031 | 84.19 | 90.41 | 6620.77 | 458.06 | 669.24
| 7126 | 88.03 | 90.89 | 6627.22 | 456.99 | 764
| 7221 | 90.06 | 90.39 | 6628.8 | 455.93 | 858.97
| 7316 | 91.1 | 90.47 | 6627.84 | 455.21 | 953.97
| 7411 | 91.76 | 89.73 | 6625.47 | 455.05 | 1048.93
| 7506 | 91.17 | 89.69 | 6623.04 | 455.53 | 1143.9
| 7601 | 91.63 | 88.44 | 6620.72 | 457.08 | 1238.86
| 7696 | 90.86 | 88.23 | 6618.65 | 459.84 | 1333.8
| 7791 | 90.74 | 89.03 | 6617.33 | 462.11 | 1428.76
| 7885 | 90.31 | 87.81 | 6616.47 | 464.7 | 1522.72
| 7981 | 90.9 | 89.21 | 6615.45 | 467.2 | 1618.68
| 8075 | 89.05 | 89.43 | 6615.49 | 468.31 | 1712.67
| 8170 | 91.08 | 88.8 | 6615.39 | 469.78 | 1807.65
| 8265 | 90.43 | 89.97 | 6614.13 | 470.8 | 1902.63
| 8360 | 90.34 | 89.62 | 6613.49 | 471.14 | 1997.63
| 8455 | 91.08 | 89.3 | 6612.32 | 472.04 | 2092.62
| 8549 | 89.41 | 88.72 | 6611.92 | 473.66 | 2186.6
| 8644 | 87.66 | 89.44 | 6614.34 | 475.18 | 2281.55
| 8739 | 89.85 | 90.12 | 6616.41 | 475.55 | 2376.52
| 8834 | 90.15 | 90.8 | 6616.41 | 474.79 | 2471.52
| 8929 | 89.38 | 90.43 | 6616.8 | 473.77 | 2566.51
| 9024 | 87.63 | 89.17 | 6619.28 | 474.1 | 2661.47
| 9118 | 88.15 | 88.97 | 6622.74 | 475.62 | 2755.4
| 9213 | 89.97 | 88.86 | 6624.3 | 477.42 | 2850.36
| 9308 | 92.62 | 88.47 | 6622.15 | 479.63 | 2945.3
| 9403 | 90.59 | 86.36 | 6619.49 | 483.92 | 3040.16
| 9498 | 89.72 | 87.17 | 6619.23 | 489.28 | 3135.01
| 9593 | 91.2 | 87.67 | 6618.47 | 493.55 | 3229.9
| 9688 | 89.44 | 86.61 | 6617.94 | 498.29 | 3324.78
| 9782 | 90.28 | 87.44 | 6618.17 | 503.17 | 3418.65
| 9873 | 91.26 | 86.26 | 6616.94 | 508.17 | 3509.5
| 9966 | 90.77 | 88.78 | 6615.3 | 512.19 | 3602.39
| 10058 | 91.51 | 89.98 | 6613.47 | 513.19 | 3694.37
| 10152 | 90.43 | 90.49 | 6611.88 | 512.8 | 3788.35
| 10245 | 91.2 | 91.59 | 6610.55 | 511.12 | 3881.32
| 10337 | 90.12 | 89.72 | 6609.49 | 510.07 | 3973.31
| 10430 | 92.19 | 89.86 | 6607.62 | 510.41 | 4066.28
| 10522 | 91.63 | 89.91 | 6604.55 | 510.59 | 4158.23
| 10614 | 91.23 | 90.51 | 6602.26 | 510.25 | 4250.2
| 10708 | 89.48 | 89.33 | 6601.67 | 510.38 | 4344.19
| 10800 | 90.56 | 89.4 | 6601.64 | 511.4 | 4436.19
| 10893 | 89.63 | 90.25 | 6601.49 | 511.69 | 4529.18
| 10986 | 91.17 | 90.58 | 6600.84 | 511.01 | 4622.18
| 11080 | 89.69 | 89.97 | 6600.13 | 510.56 | 4716.17
| 11172 | 88 | 90.25 | 6601.99 | 510.39 | 4808.15
| 11265 | 87.9 | 89.67 | 6605.31 | 510.45 | 4901.09
| 11356 | 87.66 | 89 | 6608.84 | 511.51 | 4992.01
| 11449 | 88.61 | 88.49 | 6611.87 | 513.54 | 5084.94
| 11541 | 92.1 | 90.23 | 6611.3 | 514.57 | 5176.91
| 11636 | 92.04 | 89.12 | 6607.86 | 515.11 | 5271.85
| 11730 | 91.05 | 90.6 | 6605.33 | 515.34 | 5365.81
| 11825 | 90.18 | 90.44 | 6604.31 | 514.48 | 5460.8
| 11920 | 90.65 | 89.92 | 6603.62 | 514.18 | 5555.8
| 12015 | 91.08 | 89.38 | 6602.19 | 514.76 | 5650.78
| 12110 | 89.51 | 89.31 | 6601.7 | 515.84 | 5745.77
| 12205 | 89.57 | 89.24 | 6602.46 | 517.05 | 5840.76
| 12300 | 90.77 | 88.85 | 6602.18 | 518.63 | 5935.75
| 12395 | 89.54 | 87.9 | 6601.92 | 521.32 | 6030.7
| 12490 | 89.72 | 87.87 | 6602.54 | 524.83 | 6125.64
| 12585 | 90.37 | 87.23 | 6602.46 | 528.89 | 6220.55
| 12680 | 90.52 | 88.63 | 6601.72 | 532.32 | 6315.48
| 12774 | 90.89 | 88.28 | 6600.57 | 534.86 | 6409.44
| 12869 | 89.17 | 88.04 | 6600.52 | 537.91 | 6504.39
| 12964 | 90.46 | 88.18 | 6600.82 | 541.04 | 6599.33
| 13059 | 91.17 | 88.06 | 6599.47 | 544.16 | 6694.27
| 13154 | 89.82 | 88.48 | 6598.65 | 547.02 | 6789.22
| 13249 | 90.55 | 88.64 | 6598.34 | 549.41 | 6884.19
| 13344 | 89.72 | 88.61 | 6598.12 | 551.69 | 6979.16
| 13439 | 90.06 | 88.71 | 6598.3 | 553.91 | 7074.14
| 13534 | 89.48 | 88.74 | 6598.68 | 556.03 | 7169.11
| 13629 | 90.52 | 89.21 | 6598.68 | 557.73 | 7264.1
| 13723 | 90.92 | 89.37 | 6597.5 | 558.89 | 7358.08
| 13818 | 89.75 | 88.78 | 6596.95 | 560.42 | 7453.07
| 13913 | 90 | 88.72 | 6597.16 | 562.5 | 7548.04
| 14008 | 91.63 | 88.95 | 6595.8 | 564.43 | 7643.01
| 14103 | 90.96 | 88.67 | 6593.66 | 566.4 | 7737.96
| 14197 | 90.25 | 87.99 | 6592.66 | 569.14 | 7831.92
| 14292 | 89.88 | 89.17 | 6592.56 | 571.49 | 7926.89
| 14387 | 90.25 | 88.69 | 6592.45 | 573.27 | 8021.87
| 14482 | 89.47 | 89.58 | 6592.68 | 574.7 | 8116.86
| 14577 | 89.57 | 88.75 | 6593.48 | 576.09 | 8211.84
| 14672 | 89.57 | 88.21 | 6594.19 | 578.61 | 8306.81
| 14767 | 88.49 | 89.87 | 6595.8 | 580.2 | 8401.77
| 14862 | 89.01 | 89.4 | 6597.87 | 580.8 | 8496.75
| 14957 | 89.88 | 88.71 | 6598.79 | 582.37 | 8591.73
| 15052 | 90.25 | 88.9 | 6598.68 | 584.35 | 8686.71
| 15147 | 90.74 | 89.11 | 6597.86 | 586 | 8781.69
| 15242 | 90.71 | 88.76 | 6596.66 | 587.77 | 8876.67
| 15337 | 91.39 | 88.84 | 6594.92 | 589.75 | 8971.63
| 15432 | 92.75 | 89.43 | 6591.49 | 591.19 | 9066.55
| 15587 | 93.24 | 89.66 | 6583.39 | 592.42 | 9221.34
| 15648 | 93.24 | 89.66 | 6579.94 | 592.78 | 9282.24

## Lookup (hidden)
North Reference | RetunValue | Grid Type | ReturnValue | Deviation Indicator | ReturnValue
| 3 |  | 5 |  | 4
True |  | SPCS-Colorado Central-NAD27 |  | Directional
Grid |  | SPCS-Colorado Central-NAD83 |  | High Angle
|  | SPCS-Colorado North-NAD27 |  | Horizontal
SPCS-Colorado North-NAD83
SPCS-Colorado South-NAD27
SPCS-Colorado South-NAD83
UTM-Zone 12 NAD27
UTM-Zone 12 NAD83
UTM-Zone 13 NAD27
UTM-Zone 13 NAD83