## Data
Header Information | measured depth (ft) | inclination (°) | azimuth (°) | true vertical depth (ft) | northing +N/-S (ft) | easting +E/-W (ft)
Operator Name | 0 | 0 | 0 | 0 | 0 | 0
CHAMA OIL & MINERALS LLC | 100 | 0.285 | 232.584 | 100 | -0.151 | -0.198
Operator Number | 200 | 0.212 | 206.983 | 199.999 | -0.467 | -0.479
10431 | 300 | 0.127 | 48.397 | 299.998 | -0.558 | -0.48
Well Name and Number | 400 | 0.231 | 108.297 | 399.998 | -0.548 | -0.206
WEIMER STATE 16-19-47 #1-H | 500 | 0.611 | 136.37 | 499.995 | -0.997 | 0.353
API Number (if available) | 600 | 0.713 | 123.747 | 599.989 | -1.729 | 1.239
05-061-06881-01 | 700 | 0.647 | 124.483 | 699.982 | -2.394 | 2.221
Location: QQ SEC TWP RGE | 800 | 0.95 | 130.412 | 799.972 | -3.251 | 3.318
NENE 16 T19S R47W | 900 | 0.94 | 121.164 | 899.958 | -4.213 | 4.651
Citing Type: Planned or Actual | 1000 | 0.966 | 114.346 | 999.944 | -4.985 | 6.121
ACTUAL | 1100 | 1.235 | 104.497 | 1099.926 | -5.602 | 7.932
Deviation Indicator | 1200 | 1.17 | 94.963 | 1199.904 | -5.96 | 9.993
Horizontal | 1300 | 1.243 | 99.608 | 1299.882 | -6.23 | 12.079
North Reference | 1400 | 0.787 | 76.434 | 1399.866 | -6.25 | 13.816
Grid | 1500 | 0.723 | 80.321 | 1499.858 | -5.983 | 15.106
Grid Type | 1600 | 0.878 | 88.244 | 1599.848 | -5.853 | 16.494
#VALUE! | 1700 | 1.029 | 79.628 | 1699.834 | -5.668 | 18.143
| 1800 | 1.048 | 78.257 | 1799.818 | -5.32 | 19.921
| 1900 | 0.874 | 75.338 | 1899.804 | -4.941 | 21.555
| 2000 | 0.83 | 79.439 | 1999.793 | -4.615 | 23.004
| 2100 | 0.439 | 112.669 | 2099.786 | -4.63 | 24.07
| 2200 | 0.561 | 172.201 | 2199.783 | -5.263 | 24.49
| 2300 | 0.595 | 206.083 | 2299.778 | -6.214 | 24.328
| 2400 | 1.001 | 223.723 | 2399.769 | -7.312 | 23.496
| 2500 | 1.056 | 212.967 | 2499.753 | -8.716 | 22.391
| 2600 | 0.829 | 219.278 | 2599.739 | -10.049 | 21.431
| 2700 | 0.61 | 213.454 | 2699.731 | -11.053 | 20.68
| 2800 | 0.771 | 218.927 | 2799.724 | -12.021 | 19.964
| 2900 | 0.842 | 210.966 | 2899.714 | -13.174 | 19.163
| 3000 | 0.712 | 209.459 | 2999.705 | -14.345 | 18.479
| 3100 | 0.658 | 230.324 | 3099.698 | -15.253 | 17.732
| 3200 | 0.775 | 221.352 | 3199.69 | -16.127 | 16.843
| 3300 | 0.58 | 221.033 | 3299.683 | -17.017 | 16.064
| 3400 | 0.517 | 219.327 | 3399.678 | -17.747 | 15.446
| 3500 | 0.548 | 220.481 | 3499.674 | -18.46 | 14.85
| 3600 | 0.397 | 229.989 | 3599.671 | -19.047 | 14.274
| 3700 | 0.331 | 219.122 | 3699.669 | -19.493 | 13.826
| 3800 | 0.303 | 205.941 | 3799.667 | -19.955 | 13.528
| 3900 | 0.376 | 147.902 | 3899.666 | -20.471 | 13.587
| 4000 | 0.375 | 175.391 | 3999.664 | -21.075 | 13.788
| 4100 | 0.571 | 170.364 | 4099.66 | -21.893 | 13.897
| 4200 | 0.457 | 189.846 | 4199.656 | -22.777 | 13.912
| 4300 | 0.575 | 185.851 | 4299.652 | -23.669 | 13.793
| 4400 | 0.546 | 197.665 | 4399.647 | -24.622 | 13.597
| 4500 | 0.726 | 195.51 | 4499.641 | -25.687 | 13.283
| 4600 | 0.481 | 167.476 | 4599.636 | -26.707 | 13.205
| 4622 | 0.66 | 174.97 | 4621.635 | -26.923 | 13.236
| 4674 | 1.21 | 163.388 | 4673.628 | -27.748 | 13.419
| 4685 | 1.33 | 162.18 | 4684.625 | -27.981 | 13.492
| 4748 | 7.08 | 173.2 | 4747.429 | -32.536 | 14.176
| 4812 | 15.15 | 182.37 | 4810.181 | -44.829 | 14.297
| 4874 | 22.84 | 179.43 | 4868.763 | -64.987 | 14.081
| 4936 | 30.13 | 178.58 | 4924.219 | -92.613 | 14.587
| 4998 | 37.82 | 178.38 | 4975.595 | -127.222 | 15.512
| 5061 | 45.43 | 179.39 | 5022.654 | -169.031 | 16.298
| 5123 | 53.62 | 180.64 | 5062.866 | -216.152 | 16.254
| 5186 | 63.02 | 181.25 | 5095.915 | -269.696 | 15.357
| 5249 | 68.67 | 180.72 | 5121.685 | -327.148 | 14.375
| 5280 | 70.99 | 180.22 | 5132.373 | -356.244 | 14.137
| 5312 | 73.39 | 180.31 | 5142.16 | -386.708 | 13.996
| 5343 | 76.54 | 179.64 | 5150.201 | -416.643 | 14.01
| 5375 | 79.18 | 179.77 | 5156.93 | -447.924 | 14.171
| 5406 | 80.22 | 179.79 | 5162.473 | -478.424 | 14.288
| 5438 | 80.79 | 179.63 | 5167.752 | -509.985 | 14.448
| 5470 | 81.5 | 179.57 | 5172.677 | -541.602 | 14.669
| 5502 | 82.04 | 179.13 | 5177.258 | -573.271 | 15.028
| 5533 | 82.95 | 179.51 | 5181.307 | -604.002 | 15.393
| 5565 | 83.53 | 179.14 | 5185.074 | -635.778 | 15.767
| 5588 | 84.658 | 178.903 | 5187.44 | -658.652 | 16.158
| 5597 | 85.1 | 178.81 | 5188.244 | -667.614 | 16.337
| 5629 | 86.47 | 178.65 | 5190.596 | -699.519 | 17.044
| 5655 | 87.92 | 178.5 | 5191.868 | -725.479 | 17.69
| 5690 | 89.1 | 178.18 | 5192.778 | -760.452 | 18.704
| 5781 | 91.04 | 179.1 | 5192.667 | -851.421 | 20.863
| 5844 | 91.65 | 180.05 | 5191.188 | -914.401 | 21.331
| 5907 | 90.47 | 179 | 5190.023 | -977.386 | 21.853
| 5970 | 89.73 | 177.95 | 5189.913 | -1040.362 | 23.529
| 6033 | 89.6 | 178 | 5190.281 | -1103.322 | 25.756
| 6097 | 89.19 | 178.15 | 5190.957 | -1167.282 | 27.905
| 6160 | 89.8 | 178.14 | 5191.512 | -1230.246 | 29.944
| 6224 | 89.13 | 178.53 | 5192.11 | -1294.216 | 31.804
| 6287 | 89.37 | 177.01 | 5192.934 | -1357.161 | 34.255
| 6350 | 89.02 | 177.44 | 5193.819 | -1420.08 | 37.305
| 6413 | 88.79 | 177.57 | 5195.023 | -1483.009 | 40.047
| 6447 | 87.21 | 177.24 | 5196.21 | -1516.952 | 41.585
| 6540 | 88.69 | 177.6 | 5199.537 | -1609.796 | 45.769
| 6604 | 90.98 | 178.44 | 5199.721 | -1673.753 | 47.98
| 6667 | 91.34 | 178.8 | 5198.446 | -1736.721 | 49.497
| 6730 | 88.75 | 177.81 | 5198.396 | -1799.688 | 51.36
| 6793 | 88.49 | 176.87 | 5199.913 | -1862.601 | 54.283
| 6856 | 87.65 | 176.91 | 5202.035 | -1925.472 | 57.699
| 6920 | 88.05 | 176.92 | 5204.436 | -1989.334 | 61.141
| 6983 | 89.36 | 177.62 | 5205.86 | -2052.244 | 64.14
| 7047 | 88.39 | 177.16 | 5207.116 | -2116.165 | 67.054
| 7111 | 87.92 | 177.4 | 5209.177 | -2180.059 | 70.09
| 7174 | 88.49 | 177.31 | 5211.15 | -2242.961 | 72.995
| 7237 | 88.72 | 177.76 | 5212.684 | -2305.884 | 75.704
| 7301 | 89.8 | 178.42 | 5213.511 | -2369.842 | 77.837
| 7364 | 90.34 | 178.47 | 5213.434 | -2432.818 | 79.547
| 7427 | 89.97 | 178.59 | 5213.263 | -2495.797 | 81.163
| 7490 | 91.08 | 179.07 | 5212.686 | -2558.78 | 82.449
| 7554 | 90.57 | 178.61 | 5211.764 | -2622.76 | 83.745
| 7617 | 89.8 | 178.87 | 5211.561 | -2685.744 | 85.13
| 7680 | 90.2 | 179.37 | 5211.561 | -2748.736 | 86.098
| 7743 | 89.53 | 179.85 | 5211.709 | -2811.734 | 86.526
| 7807 | 89.16 | 178.8 | 5212.441 | -2875.724 | 87.28
| 7870 | 90 | 178.89 | 5212.903 | -2938.709 | 88.55
| 7933 | 89.87 | 178.64 | 5212.974 | -3001.695 | 89.908
| 7996 | 89.29 | 178.61 | 5213.436 | -3064.675 | 91.42
| 8059 | 88.35 | 178.73 | 5214.734 | -3127.643 | 92.882
| 8122 | 90.34 | 178.32 | 5215.454 | -3190.615 | 94.503
| 8185 | 89.83 | 178.75 | 5215.36 | -3253.594 | 96.114
| 8248 | 89.29 | 178.68 | 5215.844 | -3316.576 | 97.527
| 8311 | 87.75 | 179.24 | 5217.471 | -3379.543 | 98.67
| 8374 | 87.92 | 178.86 | 5219.851 | -3442.489 | 99.714
| 8438 | 88.99 | 178.9 | 5221.577 | -3506.452 | 100.964
| 8580 | 88.99 | 178.9 | 5224.08 | -3648.404 | 103.69

## Lookup (hidden)
North Reference | RetunValue | Grid Type | ReturnValue | Deviation Indicator | ReturnValue
| 3 |  | 0 |  | 4
True |  | SPCS-Colorado Central-NAD27 |  | Directional
Grid |  | SPCS-Colorado Central-NAD83 |  | High Angle
|  | SPCS-Colorado North-NAD27 |  | Horizontal
SPCS-Colorado North-NAD83
SPCS-Colorado South-NAD27
SPCS-Colorado South-NAD83
UTM-Zone 12 NAD27
UTM-Zone 12 NAD83
UTM-Zone 13 NAD27
UTM-Zone 13 NAD83