## Data
Header Information | measured depth (ft) | inclination (°) | azimuth (°) | true vertical depth (ft) | northing +N/-S (ft) | easting +E/-W (ft)
Operator Name | 0 | 0 | 0 | 0 | 0 | 0
Axia Energy LLC | 100 | 0 | 0 | 100 | 0 | 0
Operator Number | 200 | 0 | 0 | 200 | 0 | 0
10335 | 300 | 0 | 0 | 300 | 0 | 0
Well Name and Number | 400 | 0 | 0 | 400 | 0 | 0
Bulldog #15-21H-890 | 500 | 0 | 0 | 500 | 0 | 0
API Number (if available) | 600 | 0 | 0 | 600 | 0 | 0
| 700 | 0 | 0 | 700 | 0 | 0
Location: QQ SEC TWP RGE | 800 | 0 | 0 | 800 | 0 | 0
S15-T8N_R90W | 900 | 0 | 0 | 900 | 0 | 0
Citing Type: Planned or Actual | 1000 | 0 | 0 | 1000 | 0 | 0
Planned | 1100 | 0 | 0 | 1100 | 0 | 0
Deviation Indicator | 1200 | 0 | 0 | 1200 | 0 | 0
Horizontal | 1300 | 0 | 0 | 1300 | 0 | 0
North Reference | 1400 | 0 | 0 | 1400 | 0 | 0
True | 1500 | 0 | 0 | 1500 | 0 | 0
Grid Type | 1600 | 0 | 0 | 1600 | 0 | 0
#VALUE! | 1700 | 0 | 0 | 1700 | 0 | 0
| 1800 | 0 | 0 | 1800 | 0 | 0
| 1900 | 0 | 0 | 1900 | 0 | 0
| 2000 | 0 | 0 | 2000 | 0 | 0
| 2100 | 0 | 0 | 2100 | 0 | 0
| 2200 | 0 | 0 | 2200 | 0 | 0
| 2300 | 0 | 0 | 2300 | 0 | 0
| 2400 | 0 | 0 | 2400 | 0 | 0
| 2500 | 0 | 0 | 2500 | 0 | 0
| 2600 | 3 | 181.09 | 2600 | -2.6 | 0
| 2694.1 | 5.82 | 181.09 | 2693.8 | -9.9 | -0.2
| 2700 | 5.82 | 181.09 | 2699.6 | -10.5 | -0.2
| 2800 | 5.82 | 181.09 | 2799.1 | -20.6 | -0.4
| 2900 | 5.82 | 181.09 | 2898.6 | -30.7 | -0.6
| 3000 | 5.82 | 181.09 | 2998.1 | -40.9 | -0.8
| 3100 | 5.82 | 181.09 | 3097.6 | -51 | -1
| 3200 | 5.82 | 181.09 | 3197.1 | -61.2 | -1.2
| 3300 | 5.82 | 181.09 | 3296.5 | -71.3 | -1.4
| 3400 | 5.82 | 181.09 | 3396 | -81.5 | -1.5
| 3500 | 5.82 | 181.09 | 3495.5 | -91.6 | -1.7
| 3600 | 5.82 | 181.09 | 3595 | -101.8 | -1.9
| 3700 | 5.82 | 181.09 | 3694.5 | -111.9 | -2.1
| 3800 | 5.82 | 181.09 | 3794 | -122 | -2.3
| 3900 | 5.82 | 181.09 | 3893.4 | -132.2 | -2.5
| 4000 | 5.82 | 181.09 | 3992.9 | -142.3 | -2.7
| 4100 | 5.82 | 181.09 | 4092.4 | -152.5 | -2.9
| 4200 | 5.82 | 181.09 | 4191.9 | -162.6 | -3.1
| 4300 | 5.82 | 181.09 | 4291.4 | -172.8 | -3.3
| 4400 | 5.82 | 181.09 | 4390.9 | -182.9 | -3.5
| 4500 | 5.82 | 181.09 | 4490.3 | -193.1 | -3.7
| 4600 | 5.82 | 181.09 | 4589.8 | -203.2 | -3.9
| 4700 | 5.82 | 181.09 | 4689.3 | -213.3 | -4
| 4800 | 5.82 | 181.09 | 4788.8 | -223.5 | -4.2
| 4900 | 5.82 | 181.09 | 4888.3 | -233.6 | -4.4
| 5000 | 5.82 | 181.09 | 4987.8 | -243.8 | -4.6
| 5100 | 5.82 | 181.09 | 5087.2 | -253.9 | -4.8
| 5200 | 5.82 | 181.09 | 5186.7 | -264.1 | -5
| 5300 | 5.82 | 181.09 | 5286.2 | -274.2 | -5.2
| 5400 | 5.82 | 181.09 | 5385.7 | -284.4 | -5.4
| 5500 | 5.82 | 181.09 | 5485.2 | -294.5 | -5.6
| 5600 | 5.82 | 181.09 | 5584.7 | -304.7 | -5.8
| 5700 | 5.82 | 181.09 | 5684.2 | -314.8 | -6
| 5800 | 5.82 | 181.09 | 5783.6 | -324.9 | -6.2
| 5900 | 5.82 | 181.09 | 5883.1 | -335.1 | -6.4
| 6000 | 5.82 | 181.09 | 5982.6 | -345.2 | -6.5
| 6100 | 5.82 | 181.09 | 6082.1 | -355.4 | -6.7
| 6200 | 5.82 | 181.09 | 6181.6 | -365.5 | -6.9
| 6300 | 5.82 | 181.09 | 6281.1 | -375.7 | -7.1
| 6400 | 5.82 | 181.09 | 6380.5 | -385.8 | -7.3
| 6500 | 5.82 | 181.09 | 6480 | -396 | -7.5
| 6600 | 5.82 | 181.09 | 6579.5 | -406.1 | -7.7
| 6700 | 5.82 | 181.09 | 6679 | -416.2 | -7.9
| 6800 | 5.82 | 181.09 | 6778.5 | -426.4 | -8.1
| 6900 | 5.82 | 181.09 | 6878 | -436.5 | -8.3
| 7000 | 5.82 | 181.09 | 6977.4 | -446.7 | -8.5
| 7100 | 5.82 | 181.09 | 7076.9 | -456.8 | -8.7
| 7200 | 5.82 | 181.09 | 7176.4 | -467 | -8.9
| 7300 | 5.82 | 181.09 | 7275.9 | -477.1 | -9
| 7400 | 5.82 | 181.09 | 7375.4 | -487.3 | -9.2
| 7500 | 5.82 | 181.09 | 7474.9 | -497.4 | -9.4
| 7600 | 5.82 | 181.09 | 7574.3 | -507.5 | -9.6
| 7700 | 5.82 | 181.09 | 7673.8 | -517.7 | -9.8
| 7800 | 5.82 | 181.09 | 7773.3 | -527.8 | -10
| 7900 | 5.82 | 181.09 | 7872.8 | -538 | -10.2
| 8000 | 5.82 | 181.09 | 7972.3 | -548.1 | -10.4
| 8100 | 5.82 | 181.09 | 8071.8 | -558.3 | -10.6
| 8200 | 5.82 | 181.09 | 8171.3 | -568.4 | -10.8
| 8217.1 | 5.82 | 181.09 | 8188.2 | -570.1 | -10.8
| 8300 | 3.34 | 181.09 | 8270.9 | -576.8 | -10.9
| 8400 | 0.34 | 181.09 | 8370.8 | -580 | -11
| 8411.2 | 0 | 0 | 8382 | -580 | -11
| 8411.2 | 0 | 0 | 8382 | -580 | -11
| 8500 | 0 | 0 | 8470.8 | -580 | -11
| 8600 | 0 | 0 | 8570.8 | -580 | -11
| 8700 | 0 | 0 | 8670.8 | -580 | -11
| 8800 | 0 | 0 | 8770.8 | -580 | -11
| 8900 | 0 | 0 | 8870.8 | -580 | -11
| 9000 | 0 | 0 | 8970.8 | -580 | -11
| 9100 | 0 | 0 | 9070.8 | -580 | -11
| 9200 | 0 | 0 | 9170.8 | -580 | -11
| 9300 | 0 | 0 | 9270.8 | -580 | -11
| 9400 | 0 | 0 | 9370.8 | -580 | -11
| 9500 | 0 | 0 | 9470.8 | -580 | -11
| 9600 | 0 | 0 | 9570.8 | -580 | -11
| 9700 | 0 | 0 | 9670.8 | -580 | -11
| 9800 | 0 | 0 | 9770.8 | -580 | -11
| 9900 | 0 | 0 | 9870.8 | -580 | -11
| 10000 | 0 | 0 | 9970.8 | -580 | -11
| 10100 | 0 | 0 | 10070.8 | -580 | -11
| 10200 | 0 | 0 | 10170.8 | -580 | -11
| 10300 | 0 | 0 | 10270.8 | -580 | -11
| 10400 | 0 | 0 | 10370.8 | -580 | -11
| 10500 | 0 | 0 | 10470.8 | -580 | -11
| 10600 | 0 | 0 | 10570.8 | -580 | -11
| 10700 | 0 | 0 | 10670.8 | -580 | -11
| 10800 | 0 | 0 | 10770.8 | -580 | -11
| 10900 | 0 | 0 | 10870.8 | -580 | -11
| 11000 | 0 | 0 | 10970.8 | -580 | -11
| 11100 | 0 | 0 | 11070.8 | -580 | -11
| 11200 | 0 | 0 | 11170.8 | -580 | -11
| 11260.2 | 0 | 0 | 11231 | -580 | -11
| 11300 | 3.98 | 167.2 | 11270.8 | -581.3 | -10.7
| 11350 | 8.98 | 167.2 | 11320.5 | -586.8 | -9.4
| 11400 | 13.98 | 167.2 | 11369.4 | -596.5 | -7.2
| 11450 | 18.98 | 167.2 | 11417.4 | -610.4 | -4.1
| 11500 | 23.98 | 167.2 | 11463.9 | -628.2 | 0
| 11550 | 28.98 | 167.2 | 11508.6 | -650 | 4.9
| 11600 | 33.98 | 167.2 | 11551.3 | -675.4 | 10.7
| 11650 | 38.98 | 167.2 | 11591.4 | -704.4 | 17.3
| 11700 | 43.98 | 167.2 | 11628.9 | -736.7 | 24.6
| 11750 | 48.98 | 167.2 | 11663.3 | -772 | 32.6
| 11800 | 53.98 | 167.2 | 11694.4 | -810.2 | 41.3
| 11850 | 58.98 | 167.2 | 11722 | -850.8 | 50.5
| 11900 | 63.98 | 167.2 | 11745.9 | -893.6 | 60.3
| 11950 | 68.98 | 167.2 | 11765.9 | -938.3 | 70.4
| 12000 | 73.98 | 167.2 | 11781.7 | -984.5 | 80.9
| 12050 | 78.98 | 167.2 | 11793.4 | -1031.9 | 91.7
| 12100 | 83.98 | 167.2 | 11800.8 | -1080.1 | 102.6
| 12154.4 | 89.42 | 167.2 | 11804 | -1133.1 | 114.7
| 12200 | 89.42 | 168.57 | 11804.4 | -1177.6 | 124.2
| 12300 | 89.42 | 171.57 | 11805.4 | -1276.1 | 141.5
| 12400 | 89.42 | 174.57 | 11806.4 | -1375.4 | 153.5
| 12500 | 89.42 | 177.57 | 11807.5 | -1475.1 | 160.4
| 12581.1 | 89.42 | 180 | 11808.3 | -1556.2 | 162.1
| 12600 | 89.42 | 180 | 11808.5 | -1575.1 | 162.1
| 12700 | 89.42 | 180 | 11809.5 | -1675.1 | 162.1
| 12800 | 89.42 | 180 | 11810.5 | -1775.1 | 162.1
| 12900 | 89.42 | 180 | 11811.5 | -1875.1 | 162.1
| 13000 | 89.42 | 180 | 11812.5 | -1975.1 | 162.1
| 13100 | 89.42 | 180 | 11813.5 | -2075.1 | 162.1
| 13200 | 89.42 | 180 | 11814.5 | -2175.1 | 162.1
| 13300 | 89.42 | 180 | 11815.5 | -2275.1 | 162.1
| 13400 | 89.42 | 180 | 11816.5 | -2375.1 | 162.1
| 13500 | 89.42 | 180 | 11817.5 | -2475.1 | 162.1
| 13600 | 89.42 | 180 | 11818.5 | -2575.1 | 162.1
| 13700 | 89.42 | 180 | 11819.5 | -2675 | 162.1
| 13800 | 89.42 | 180 | 11820.5 | -2775 | 162.1
| 13900 | 89.42 | 180 | 11821.5 | -2875 | 162.1
| 14000 | 89.42 | 180 | 11822.5 | -2975 | 162.1
| 14100 | 89.42 | 180 | 11823.5 | -3075 | 162.1
| 14200 | 89.42 | 180 | 11824.5 | -3175 | 162.1
| 14300 | 89.42 | 180 | 11825.5 | -3275 | 162
| 14400 | 89.42 | 180 | 11826.5 | -3375 | 162
| 14500 | 89.42 | 180 | 11827.5 | -3475 | 162
| 14600 | 89.42 | 180 | 11828.5 | -3575 | 162
| 14700 | 89.42 | 180 | 11829.6 | -3675 | 162
| 14800 | 89.42 | 180 | 11830.6 | -3775 | 162
| 14900 | 89.42 | 180 | 11831.6 | -3875 | 162
| 15000 | 89.42 | 180 | 11832.6 | -3975 | 162
| 15100 | 89.42 | 180 | 11833.6 | -4075 | 162
| 15200 | 89.42 | 180 | 11834.6 | -4175 | 162
| 15300 | 89.42 | 180 | 11835.6 | -4275 | 162
| 15400 | 89.42 | 180 | 11836.6 | -4375 | 162
| 15500 | 89.42 | 180 | 11837.6 | -4475 | 162
| 15600 | 89.42 | 180 | 11838.6 | -4574.9 | 162
| 15700 | 89.42 | 180 | 11839.6 | -4674.9 | 162
| 15800 | 89.42 | 180 | 11840.6 | -4774.9 | 162
| 15900 | 89.42 | 180 | 11841.6 | -4874.9 | 162
| 16000 | 89.42 | 180 | 11842.6 | -4974.9 | 162
| 16100 | 89.42 | 180 | 11843.6 | -5074.9 | 162
| 16200 | 89.42 | 180 | 11844.6 | -5174.9 | 162
| 16300 | 89.42 | 180 | 11845.6 | -5274.9 | 162
| 16400 | 89.42 | 180 | 11846.6 | -5374.9 | 162
| 16500 | 89.42 | 180 | 11847.6 | -5474.9 | 162
| 16600 | 89.42 | 180 | 11848.6 | -5574.9 | 162
| 16700 | 89.42 | 180 | 11849.6 | -5674.9 | 162
| 16800 | 89.42 | 180 | 11850.6 | -5774.9 | 162
| 16900 | 89.42 | 180 | 11851.6 | -5874.9 | 162
| 17000 | 89.42 | 180 | 11852.6 | -5974.9 | 162
| 17100 | 89.42 | 180 | 11853.6 | -6074.9 | 162
| 17200 | 89.42 | 180 | 11854.7 | -6174.9 | 161.9
| 17300 | 89.42 | 180 | 11855.7 | -6274.9 | 161.9
| 17400 | 89.42 | 180 | 11856.7 | -6374.9 | 161.9
| 17500 | 89.42 | 180 | 11857.7 | -6474.9 | 161.9
| 17600 | 89.42 | 180 | 11858.7 | -6574.8 | 161.9
| 17700 | 89.42 | 180 | 11859.7 | -6674.8 | 161.9
| 17800 | 89.42 | 180 | 11860.7 | -6774.8 | 161.9
| 17900 | 89.42 | 180 | 11861.7 | -6874.8 | 161.9
| 18000 | 89.42 | 180 | 11862.7 | -6974.8 | 161.9
| 18100 | 89.42 | 180 | 11863.7 | -7074.8 | 161.9
| 18200 | 89.42 | 180 | 11864.7 | -7174.8 | 161.9
| 18300 | 89.42 | 180 | 11865.7 | -7274.8 | 161.9
| 18400 | 89.42 | 180 | 11866.7 | -7374.8 | 161.9
| 18500 | 89.42 | 180 | 11867.7 | -7474.8 | 161.9
| 18600 | 89.42 | 180 | 11868.7 | -7574.8 | 161.9
| 18700 | 89.42 | 180 | 11869.7 | -7674.8 | 161.9
| 18800 | 89.42 | 180 | 11870.7 | -7774.8 | 161.9
| 18900 | 89.42 | 180 | 11871.7 | -7874.8 | 161.9
| 19000 | 89.42 | 180 | 11872.7 | -7974.8 | 161.9
| 19100 | 89.42 | 180 | 11873.7 | -8074.8 | 161.9
| 19200 | 89.42 | 180 | 11874.7 | -8174.8 | 161.9
| 19300 | 89.42 | 180 | 11875.7 | -8274.8 | 161.9
| 19400 | 89.42 | 180 | 11876.7 | -8374.8 | 161.9
| 19500 | 89.42 | 180 | 11877.7 | -8474.8 | 161.9
| 19600 | 89.42 | 180 | 11878.7 | -8574.7 | 161.9
| 19700 | 89.42 | 180 | 11879.8 | -8674.7 | 161.9
| 19800 | 89.42 | 180 | 11880.8 | -8774.7 | 161.9
| 19900 | 89.42 | 180 | 11881.8 | -8874.7 | 161.9
| 20000 | 89.42 | 180 | 11882.8 | -8974.7 | 161.8
| 20100 | 89.42 | 180 | 11883.8 | -9074.7 | 161.8
| 20200 | 89.42 | 180 | 11884.8 | -9174.7 | 161.8
| 20300 | 89.42 | 180 | 11885.8 | -9274.7 | 161.8
| 20400 | 89.42 | 180 | 11886.8 | -9374.7 | 161.8
| 20500 | 89.42 | 180 | 11887.8 | -9474.7 | 161.8
| 20600 | 89.42 | 180 | 11888.8 | -9574.7 | 161.8
| 20700 | 89.42 | 180 | 11889.8 | -9674.7 | 161.8
| 20800 | 89.42 | 180 | 11890.8 | -9774.7 | 161.8
| 20900 | 89.42 | 180 | 11891.8 | -9874.7 | 161.8
| 20919.9 | 89.42 | 180 | 11892 | -9894.6 | 161.8

## Lookup (hidden)
North Reference | RetunValue | Grid Type | ReturnValue | Deviation Indicator | ReturnValue
| 2 |  | 0 |  | 4
True |  | SPCS-Colorado Central-NAD27 |  | Directional
Grid |  | SPCS-Colorado Central-NAD83 |  | High Angle
|  | SPCS-Colorado North-NAD27 |  | Horizontal
SPCS-Colorado North-NAD83
SPCS-Colorado South-NAD27
SPCS-Colorado South-NAD83
UTM-Zone 12 NAD27
UTM-Zone 12 NAD83
UTM-Zone 13 NAD27
UTM-Zone 13 NAD83