## Data
Header Information | measured depth (ft) | inclination (°) | azimuth (°) | true vertical depth (ft) | northing +N/-S (ft) | easting +E/-W (ft)
Operator Name | 0 | 0 | 0 | 0 | 0 | 0
Bill Barrett Corp | 1000 | 0 | 0 | 1000 | 0 | 0
Operator Number | 1100 | 1.5 | 252.192 | 1099.99 | -0.4 | -1.25
10071 | 1200 | 3 | 252.192 | 1199.91 | -1.6 | -4.98
Well Name and Number | 1300 | 4.5 | 252.192 | 1299.69 | -3.6 | -11.21
Helton 5-63-27-3340BH | 1400 | 6 | 252.192 | 1399.27 | -6.4 | -19.92
API Number (if available) | 1500 | 7.5 | 252.192 | 1498.57 | -9.99 | -31.11
| 1600 | 9 | 252.192 | 1597.54 | -14.38 | -44.77
Location: QQ SEC TWP RGE | 1700 | 10.5 | 252.192 | 1696.09 | -19.56 | -60.9
NWSW Sec. 27, T5N-R63W | 1800 | 12 | 252.192 | 1794.16 | -25.53 | -79.47
Citing Type: Planned or Actual | 1900 | 13.5 | 252.192 | 1891.7 | -32.28 | -100.48
Planned | 2000 | 15 | 252.192 | 1988.62 | -39.8 | -123.92
Deviation Indicator | 2100 | 16.5 | 252.192 | 2084.86 | -48.11 | -149.76
Horizontal | 2200 | 18 | 252.192 | 2180.36 | -57.17 | -177.99
North Reference | 2300 | 19.5 | 252.192 | 2275.05 | -67 | -208.6
True | 2400 | 21 | 252.192 | 2368.86 | -77.59 | -241.55
Grid Type | 2500 | 21.952 | 252.192 | 2461.81 | -88.87 | -276.67
#VALUE! | 2600 | 21.952 | 252.192 | 2554.56 | -100.3 | -312.26
| 2700 | 21.952 | 252.192 | 2647.31 | -111.74 | -347.86
| 2800 | 21.952 | 252.192 | 2740.06 | -123.17 | -383.45
| 2900 | 21.952 | 252.192 | 2832.81 | -134.6 | -419.04
| 3000 | 21.952 | 252.192 | 2925.56 | -146.03 | -454.63
| 3100 | 21.952 | 252.192 | 3018.31 | -157.47 | -490.22
| 3200 | 21.952 | 252.192 | 3111.06 | -168.9 | -525.81
| 3300 | 21.952 | 252.192 | 3203.81 | -180.33 | -561.4
| 3400 | 21.952 | 252.192 | 3296.56 | -191.76 | -597
| 3500 | 21.952 | 252.192 | 3389.31 | -203.2 | -632.59
| 3600 | 21.952 | 252.192 | 3482.06 | -214.63 | -668.18
| 3700 | 21.952 | 252.192 | 3574.81 | -226.06 | -703.77
| 3800 | 21.952 | 252.192 | 3667.56 | -237.49 | -739.36
| 3900 | 21.952 | 252.192 | 3760.31 | -248.93 | -774.95
| 4000 | 21.774 | 252.192 | 3853.06 | -260.35 | -810.53
| 4100 | 20.274 | 252.192 | 3946.41 | -271.33 | -844.68
| 4200 | 18.774 | 252.192 | 4040.65 | -281.55 | -876.5
| 4300 | 17.274 | 252.192 | 4135.74 | -291.01 | -905.96
| 4400 | 15.774 | 252.192 | 4231.61 | -299.71 | -933.04
| 4500 | 14.274 | 252.192 | 4328.19 | -307.63 | -957.72
| 4600 | 12.774 | 252.192 | 4425.41 | -314.79 | -979.99
| 4700 | 11.274 | 252.192 | 4523.22 | -321.16 | -999.82
| 4800 | 9.774 | 252.192 | 4621.53 | -326.74 | -1017.21
| 4900 | 8.274 | 252.192 | 4720.29 | -331.54 | -1032.14
| 5000 | 6.774 | 252.192 | 4819.43 | -335.54 | -1044.61
| 5100 | 5.274 | 252.192 | 4918.87 | -338.75 | -1054.6
| 5200 | 3.774 | 252.192 | 5018.56 | -341.17 | -1062.11
| 5300 | 2.274 | 252.192 | 5118.41 | -342.78 | -1067.14
| 5400 | 0.774 | 252.192 | 5218.38 | -343.59 | -1069.67
| 6000 | 4.837 | 89.746 | 5818.32 | -343.69 | -1067.96
| 6100 | 14.837 | 89.746 | 5916.72 | -343.62 | -1050.9
| 6200 | 24.837 | 89.746 | 6010.67 | -343.46 | -1017
| 6300 | 34.837 | 89.746 | 6097.3 | -343.24 | -967.31
| 6400 | 44.837 | 89.746 | 6173.99 | -342.96 | -903.33
| 6500 | 54.837 | 89.746 | 6238.41 | -342.62 | -827.01
| 6600 | 64.837 | 89.746 | 6288.59 | -342.24 | -740.66
| 6700 | 74.837 | 89.746 | 6323.01 | -341.82 | -646.91
| 6800 | 84.837 | 89.746 | 6340.63 | -341.39 | -548.6
| 6900 | 90.2 | 89.746 | 6342.79 | -340.94 | -448.67
| 7000 | 90.2 | 89.746 | 6342.44 | -340.5 | -348.68
| 7100 | 90.2 | 89.746 | 6342.1 | -340.06 | -248.68
| 7200 | 90.2 | 89.746 | 6341.75 | -339.61 | -148.68
| 7300 | 90.2 | 89.746 | 6341.4 | -339.17 | -48.68
| 7400 | 90.2 | 89.746 | 6341.05 | -338.73 | 51.32
| 7500 | 90.2 | 89.746 | 6340.7 | -338.28 | 151.32
| 7600 | 90.2 | 89.746 | 6340.35 | -337.84 | 251.31
| 7700 | 90.2 | 89.746 | 6340 | -337.4 | 351.31
| 7800 | 90.2 | 89.746 | 6339.65 | -336.95 | 451.31
| 7900 | 90.2 | 89.746 | 6339.3 | -336.51 | 551.31
| 8000 | 90.2 | 89.746 | 6338.95 | -336.07 | 651.31
| 8100 | 90.2 | 89.746 | 6338.6 | -335.62 | 751.31
| 8200 | 90.2 | 89.746 | 6338.26 | -335.18 | 851.3
| 8300 | 90.2 | 89.746 | 6337.91 | -334.74 | 951.3
| 8400 | 90.2 | 89.746 | 6337.56 | -334.29 | 1051.3
| 8500 | 90.2 | 89.746 | 6337.21 | -333.85 | 1151.3
| 8600 | 90.2 | 89.746 | 6336.86 | -333.41 | 1251.3
| 8700 | 90.2 | 89.746 | 6336.51 | -332.96 | 1351.3
| 8800 | 90.2 | 89.746 | 6336.16 | -332.52 | 1451.29
| 8900 | 90.2 | 89.746 | 6335.81 | -332.08 | 1551.29
| 9000 | 90.2 | 89.746 | 6335.46 | -331.63 | 1651.29
| 9100 | 90.2 | 89.746 | 6335.11 | -331.19 | 1751.29
| 9200 | 90.2 | 89.746 | 6334.77 | -330.75 | 1851.29
| 9300 | 90.2 | 89.746 | 6334.42 | -330.3 | 1951.29
| 9400 | 90.2 | 89.746 | 6334.07 | -329.86 | 2051.29
| 9500 | 90.2 | 89.746 | 6333.72 | -329.42 | 2151.28
| 9600 | 90.2 | 89.746 | 6333.37 | -328.97 | 2251.28
| 9700 | 90.2 | 89.746 | 6333.02 | -328.53 | 2351.28
| 9800 | 90.2 | 89.746 | 6332.67 | -328.09 | 2451.28
| 9900 | 90.2 | 89.746 | 6332.32 | -327.64 | 2551.28
| 10000 | 90.2 | 89.746 | 6331.97 | -327.2 | 2651.28
| 10100 | 90.2 | 89.746 | 6331.62 | -326.75 | 2751.27
| 10200 | 90.2 | 89.746 | 6331.27 | -326.31 | 2851.27
| 10300 | 90.2 | 89.746 | 6330.93 | -325.87 | 2951.27
| 10400 | 90.2 | 89.746 | 6330.58 | -325.42 | 3051.27
| 10500 | 90.2 | 89.746 | 6330.23 | -324.98 | 3151.27
| 10600 | 90.2 | 89.746 | 6329.88 | -324.54 | 3251.27
| 10700 | 90.2 | 89.746 | 6329.53 | -324.09 | 3351.26
| 10800 | 90.2 | 89.746 | 6329.18 | -323.65 | 3451.26
| 10882.06 | 90.2 | 89.746 | 6328.89 | -323.29 | 3533.33

## Lookup (hidden)
North Reference | RetunValue | Grid Type | ReturnValue | Deviation Indicator | ReturnValue
| 2 |  | 0 |  | 4
True |  | SPCS-Colorado Central-NAD27 |  | Directional
Grid |  | SPCS-Colorado Central-NAD83 |  | High Angle
|  | SPCS-Colorado North-NAD27 |  | Horizontal
SPCS-Colorado North-NAD83
SPCS-Colorado South-NAD27
SPCS-Colorado South-NAD83
UTM-Zone 12 NAD27
UTM-Zone 12 NAD83
UTM-Zone 13 NAD27
UTM-Zone 13 NAD83