## Data
Header Information | measured depth (ft) | inclination (°) | azimuth (°) | true vertical depth (ft) | northing +N/-S (ft) | easting +E/-W (ft)
Operator Name | 0 | 0 | 0 | 0 | 0 | 0
Whiting Petroleum | 100 | 0 | 0 | 100 | 0 | 0
Operator Number | 200 | 0 | 0 | 200 | 0 | 0
| 300 | 0 | 0 | 300 | 0 | 0
Well Name and Number | 400 | 0 | 0 | 400 | 0 | 0
Razor #27I-3413A | 500 | 0 | 0 | 500 | 0 | 0
API Number (if available) | 600 | 0 | 0 | 600 | 0 | 0
| 700 | 0 | 0 | 700 | 0 | 0
Location: QQ SEC TWP RGE | 800 | 0 | 0 | 800 | 0 | 0
S27-T10N-R58W | 900 | 0 | 0 | 900 | 0 | 0
Citing Type: Planned or Actual | 1000 | 0 | 0 | 1000 | 0 | 0
Planned | 1100 | 0 | 0 | 1100 | 0 | 0
Deviation Indicator | 1200 | 0 | 0 | 1200 | 0 | 0
Horizontal | 1300 | 0 | 0 | 1300 | 0 | 0
North Reference | 1400 | 0 | 0 | 1400 | 0 | 0
True | 1500 | 0 | 0 | 1500 | 0 | 0
Grid Type | 1600 | 0 | 0 | 1600 | 0 | 0
#VALUE! | 1700 | 0 | 0 | 1700 | 0 | 0
| 1800 | 0 | 0 | 1800 | 0 | 0
| 1900 | 0 | 0 | 1900 | 0 | 0
| 2000 | 0 | 0 | 2000 | 0 | 0
| 2100 | 0 | 0 | 2100 | 0 | 0
| 2200 | 0 | 0 | 2200 | 0 | 0
| 2300 | 0 | 0 | 2300 | 0 | 0
| 2400 | 0 | 0 | 2400 | 0 | 0
| 2500 | 0 | 0 | 2500 | 0 | 0
| 2600 | 0 | 0 | 2600 | 0 | 0
| 2700 | 0 | 0 | 2700 | 0 | 0
| 2800 | 0 | 0 | 2800 | 0 | 0
| 2900 | 0 | 0 | 2900 | 0 | 0
| 3000 | 0 | 0 | 3000 | 0 | 0
| 3100 | 0 | 0 | 3100 | 0 | 0
| 3200 | 0 | 0 | 3200 | 0 | 0
| 3300 | 0 | 0 | 3300 | 0 | 0
| 3400 | 0 | 0 | 3400 | 0 | 0
| 3500 | 0 | 0 | 3500 | 0 | 0
| 3600 | 0 | 0 | 3600 | 0 | 0
| 3700 | 0 | 0 | 3700 | 0 | 0
| 3800 | 0 | 0 | 3800 | 0 | 0
| 3900 | 0 | 0 | 3900 | 0 | 0
| 4000 | 0 | 0 | 4000 | 0 | 0
| 4100 | 0 | 0 | 4100 | 0 | 0
| 4200 | 0 | 0 | 4200 | 0 | 0
| 4300 | 0 | 0 | 4300 | 0 | 0
| 4400 | 0 | 0 | 4400 | 0 | 0
| 4500 | 0 | 0 | 4500 | 0 | 0
| 4600 | 0 | 0 | 4600 | 0 | 0
| 4700 | 0 | 0 | 4700 | 0 | 0
| 4800 | 0 | 0 | 4800 | 0 | 0
| 4900 | 0 | 0 | 4900 | 0 | 0
| 5000 | 0 | 0 | 5000 | 0 | 0
| 5100 | 0 | 0 | 5100 | 0 | 0
| 5128 | 0 | 0 | 5128 | 0 | 0
| 5150 | 2.42 | 199.5 | 5150 | -0.4 | -0.2
| 5200 | 7.92 | 199.5 | 5199.8 | -4.7 | -1.7
| 5250 | 13.42 | 199.5 | 5248.9 | -13.4 | -4.7
| 5300 | 18.92 | 199.5 | 5296.9 | -26.5 | -9.4
| 5350 | 24.42 | 199.5 | 5343.4 | -43.9 | -15.6
| 5400 | 29.92 | 199.5 | 5387.8 | -65.4 | -23.2
| 5450 | 35.42 | 199.5 | 5429.9 | -90.9 | -32.2
| 5500 | 40.92 | 199.5 | 5469.2 | -120 | -42.5
| 5550 | 46.42 | 199.5 | 5505.3 | -152.5 | -54
| 5600 | 51.92 | 199.5 | 5538 | -188.2 | -66.6
| 5650 | 57.42 | 199.5 | 5566.9 | -226.6 | -80.2
| 5700 | 62.92 | 199.5 | 5591.8 | -267.5 | -94.7
| 5750 | 68.42 | 199.5 | 5612.4 | -310.4 | -109.9
| 5800 | 73.92 | 199.5 | 5628.5 | -355 | -125.7
| 5850 | 79.42 | 199.5 | 5640 | -400.8 | -141.9
| 5900 | 84.92 | 199.5 | 5646.8 | -447.5 | -158.5
| 5946.2 | 90 | 199.5 | 5648.9 | -491 | -173.9
| 6000 | 90 | 197.89 | 5648.9 | -542 | -191.1
| 6100 | 90 | 194.89 | 5648.9 | -637.9 | -219.3
| 6200 | 90 | 191.89 | 5648.9 | -735.2 | -242.5
| 6300 | 90 | 188.89 | 5648.9 | -833.5 | -260.5
| 6400 | 90 | 185.89 | 5648.9 | -932.7 | -273.4
| 6500 | 90 | 182.89 | 5648.9 | -1032.4 | -281
| 6596.3 | 90 | 180 | 5648.9 | -1128.7 | -283.4
| 6600 | 90 | 180 | 5648.9 | -1132.3 | -283.4
| 6700 | 90 | 180 | 5648.9 | -1232.3 | -283.4
| 6800 | 90 | 180 | 5648.9 | -1332.3 | -283.4
| 6900 | 90 | 180 | 5648.9 | -1432.3 | -283.4
| 7000 | 90 | 180 | 5648.9 | -1532.3 | -283.4
| 7100 | 90 | 180 | 5648.9 | -1632.3 | -283.4
| 7200 | 90 | 180 | 5648.9 | -1732.3 | -283.4
| 7300 | 90 | 180 | 5648.9 | -1832.3 | -283.4
| 7400 | 90 | 180 | 5648.9 | -1932.3 | -283.4
| 7500 | 90 | 180 | 5648.9 | -2032.3 | -283.4
| 7600 | 90 | 180 | 5648.9 | -2132.3 | -283.3
| 7700 | 90 | 180 | 5648.9 | -2232.3 | -283.3
| 7800 | 90 | 180 | 5648.9 | -2332.3 | -283.3
| 7900 | 90 | 180 | 5648.9 | -2432.3 | -283.3
| 8000 | 90 | 180 | 5648.9 | -2532.3 | -283.3
| 8100 | 90 | 180 | 5648.9 | -2632.3 | -283.3
| 8200 | 90 | 180 | 5648.9 | -2732.3 | -283.3
| 8300 | 90 | 180 | 5648.9 | -2832.3 | -283.3
| 8400 | 90 | 180 | 5648.9 | -2932.3 | -283.3
| 8500 | 90 | 180 | 5648.9 | -3032.3 | -283.3
| 8600 | 90 | 180 | 5648.9 | -3132.3 | -283.3
| 8700 | 90 | 180 | 5648.9 | -3232.3 | -283.3
| 8800 | 90 | 180 | 5648.9 | -3332.3 | -283.3
| 8900 | 90 | 180 | 5648.9 | -3432.3 | -283.3
| 9000 | 90 | 180 | 5648.9 | -3532.3 | -283.3
| 9100 | 90 | 180 | 5648.9 | -3632.3 | -283.2
| 9200 | 90 | 180 | 5648.9 | -3732.3 | -283.2
| 9300 | 90 | 180 | 5648.9 | -3832.3 | -283.2
| 9400 | 90 | 180 | 5648.9 | -3932.3 | -283.2
| 9500 | 90 | 180 | 5648.9 | -4032.3 | -283.2
| 9600 | 90 | 180 | 5649 | -4132.3 | -283.2
| 9700 | 90 | 180 | 5649 | -4232.3 | -283.2
| 9800 | 90 | 180 | 5649 | -4332.3 | -283.2
| 9900 | 90 | 180 | 5649 | -4432.3 | -283.2
| 10000 | 90 | 180 | 5649 | -4532.3 | -283.2
| 10100 | 90 | 180 | 5649 | -4632.3 | -283.2
| 10200 | 90 | 180 | 5649 | -4732.3 | -283.2
| 10300 | 90 | 180 | 5649 | -4832.3 | -283.2
| 10400 | 90 | 180 | 5649 | -4932.3 | -283.2
| 10500 | 90 | 180 | 5649 | -5032.3 | -283.1
| 10600 | 90 | 180 | 5649 | -5132.3 | -283.1
| 10700 | 90 | 180 | 5649 | -5232.3 | -283.1
| 10800 | 90 | 180 | 5649 | -5332.3 | -283.1
| 10900 | 90 | 180 | 5649 | -5432.3 | -283.1
| 11000 | 90 | 180 | 5649 | -5532.3 | -283.1
| 11100 | 90 | 180 | 5649 | -5632.3 | -283.1
| 11200 | 90 | 180 | 5649 | -5732.3 | -283.1
| 11300 | 90 | 180 | 5649 | -5832.3 | -283.1
| 11400 | 90 | 180 | 5649 | -5932.3 | -283.1
| 11500 | 90 | 180 | 5649 | -6032.3 | -283.1
| 11600 | 90 | 180 | 5649 | -6132.3 | -283.1
| 11700 | 90 | 180 | 5649 | -6232.3 | -283.1
| 11800 | 90 | 180 | 5649 | -6332.3 | -283.1
| 11900 | 90 | 180 | 5649 | -6432.3 | -283.1
| 12000 | 90 | 180 | 5649 | -6532.3 | -283
| 12100 | 90 | 180 | 5649 | -6632.3 | -283
| 12200 | 90 | 180 | 5649 | -6732.4 | -283
| 12300 | 90 | 180 | 5649 | -6832.4 | -283
| 12400 | 90 | 180 | 5649 | -6932.4 | -283
| 12500 | 90 | 180 | 5649 | -7032.4 | -283
| 12590.5 | 90 | 180 | 5649 | -7122.8 | -283

## Lookup (hidden)
North Reference | RetunValue | Grid Type | ReturnValue | Deviation Indicator | ReturnValue
| 2 |  | 0 |  | 4
True |  | SPCS-Colorado Central-NAD27 |  | Directional
Grid |  | SPCS-Colorado Central-NAD83 |  | High Angle
|  | SPCS-Colorado North-NAD27 |  | Horizontal
SPCS-Colorado North-NAD83
SPCS-Colorado South-NAD27
SPCS-Colorado South-NAD83
UTM-Zone 12 NAD27
UTM-Zone 12 NAD83
UTM-Zone 13 NAD27
UTM-Zone 13 NAD83